## 9.1.Pripremni
Izgradnja linijskog parka na katastarskoj parceli broj 900/1 k.o. Brdo, opština Nova Varoš
9.1. | PRIPREMNI RADOVI | J.M. | Kol. | Jedin. Cena | Ukupno
PRIKLJUČCI
9.1.1. | Naknada za uvođenje gradilišne električne energije. Pismeni zahtev za saglasnost sa skicom uputiti nadležnom organu za odobrenje korišćenja električne energije. U cenu ulaze i plaćanje takse za korišćenje za sve vreme trajanja radova i instaliranje glavnog gradilišnog ormana sa brojilom, osiguračima i ostalo. Obračun paušalno.
|  | pau | 1 | 0 | 0
9.1.2. | Naknada za uvođenje gradilišne vode. Pismeni zahtev za saglasnost sa skicom uputiti nadležnom organu za odobrenje korišćenja vode. U cenu ulazi i plaćanje takse i izrada priključka, šahta, vodomera i ostalo.
| Obračun paušalno. | pau. | 1 | 0 | 0
PRIPREMA GRADILIŠTA
9.1.3. | Montaža i demontaža priručne barake za smeštaj alata, materijala i radnika. Baraku izraditi od montažnih elemenata ili dasaka debljine 2 cm sa drvenom konstrukcijom. Baraku pokriti daskama i ter papirom ili salonitom. Obračun po m² barake, komplet
|  | m2 | 20 | 0 | 0
SIGNALIZACIJA
9.1.4. | Izrada i postavljanje tabli obaveštenja da se izvode građevinski radovi, sa osnovnim podacima o objektu, izvođaču, investitoru i projektantu. Tabla je dimenzija 200 x 300 x20 cm. Gradilišna tabla sa podacima prema Pravilniku o izgledu, sadržni i mestu postavljanja gradilišne table. Obračun po komadu table.
|  | kom | 1 | 0 | 0
9.1.5. | Izrada i postavljanje tabli i drugih oznaka sa upozorenjem, a po tehničkim propisima. Tabla je dimenzija 80 x 60 cm. Obračun po komadu table.
|  | kom | 2 | 0 | 0
9.1.6. | Izrada i postavljanje signalnog osvetljenja gradilišta, postavljenog na ogradi ili/ili skeli. Instalaciju pod naponom od 12V, sa svetiljkama zaštićenim mrežom postaviti u dogovoru sa nadzornim organom, a u svemu prema propisima. Obračun paušalno.
|  | paš | 1 | 0 | 0
ŠUT
9.1.7. | Prikupljanje šuta na gradilišnu deponiju. U toku i po završenim radovima sa gradilišta prikupiti šut, višak zemlje i drugi otpadni materijal sa objekta, na gradilišnu deponiju pristupačnu za utovar u kamion. Obračun po m³ prikupljenog šuta.
| ukupna bruto površina linijske staze | m² | 1728.66 | 0 | 0
| UKUPNO PRIPREMNI RADOVI: |  |  |  | 0