## Drumski most
DRUMSKO-PEŠAČKI MOST
PREDMER RADOVA
R. br. | Broj poz. | OPIS | Jed. mera | Količina | Jedinična cena | Iznos bez PDVa
| 51_MO_100 | PRIPREMNI RADOVI
1 |  | Privremena saobraćajna signalizacija
Postavljanje odgovarajuće saobraćajne signalizacije i opreme kojom će se obezbediti radovi na sanaciji mosta i izrada Projekta privremene saobraćajne signalizacije
Most će biti zatvoren za saobraćaj za sve vreme obavljanja radova osim za vozila za gradilište.
|  | Obračunava se paušalno. | pauš
2 | 101 | Geodetski radovi
u toku izvođenja radova. Ova pozicija obuhvata neophodna geodetska merenja radi nivelacije elememata kod izrade predviđenih pozicija radova i izradu svih potrebnih Elaborata geodetskih radova za sve izvedene radove (Elaborati potrebni za dobijanje upotrebne dozvole)
|  | Obračunava se paušalno. | pauš
| 51_MO_110 | Čišćenje terena
3 | 111 | Uklanjanje šuta sa odvozom na gradsku deponiju, raznog otpada, šiblja i granja
u zoni krajnjih stubova, na keglama i ispod mosta celom dužinom.
|  | Obračunava se paušalno. | pauš
| 113 | Rušenje i uklanjanje kolovoznih konstrukcija
4 | 113.1 | Uklanjanje asfalta sa kolovozne ploče mosta sa odvozom na gradsku deponiju
|  | 76.25 · 6.4 | m2 | 488
| 51_MO_120 | OSTALI PRIPREMNI RADOVI
6 | 121 | Uklanjanje hidroizolacije
u punoj širini mosta i dužini mosta između dilatacija, prema opisu u tehničkim uslovima.
Obračun po m2 uklonjene hidroizolacije I odvoz na gradsku deponiju
|  | 76.25 · 6.4 | m2 | 488
7 | 122 | Rušenje i uklanjanje ivičnjaka I odvoz na gradsku deponiju
2*(76.25+4.65)
|  | Obračun po m1 uklonjenog ivičnjaka | m1 | 161.8
8 | 126 | Uklanjanje betona postojeće ploče za smeštaj slivnika
6 · 0.25 · 0.6 · 0.4
|  | Obračun po m3 obijenog betona. | m3 | 0.36
9 | 127 | Uklanjanje / demontaža postojeće dilatacije sa odvozom na gradsku deponiju
na oba kraja mosta u dužini 9.0m
2 · 9
|  | Obračun je dat po m1 uklonjene dilatacije. | m1 | 18
10 | 130 | Uklanjanje postojeće pešačke ograde sa mosta radi reparacije I popravke u radionici
2 · 85.6
|  | Obračun po m1 uklonjene ograde | m1 | 171.2
| 131 | Uklanjanje objekta ili pojedinih delova objekta
11 | 131.1 | Rušеnjе cеlоg оbјеktа
rušenje pomoćnog objekta ispod mosta sa odvozom šuta na gradsku deponiju
|  | Obračunava se paušalno. | pauš
12 | 131.2 | Uklanjanje AB venaca, staze i gredica ograde sa odvozom suta na gradsku deponiju
|  | 2 · 0.43 · 85.6 | m3 | 73.616
Rušenje zadnjeg parapeta sa odvozom suta na gradsku deponiju
|  | 2 · 0.57 · 0.45 · 6.4 | m3 | 3.2832
Rušenje ab maski pored pendela sa odvozom suta na gradsku deponiju
|  | 1.15 · 0.84 · 0.1 | m3 | 0.0966
13 | 131.3 | Uklanjanje betona štemovanjem prosečne dubine 10cm sa otklanjanjem suta na gradsku deponiju
Uklanjanje betona ručno (štemanjem) ili mašinskim putem (pikhamerima do 6kg). Štemovanjem treba formirati zonu pravilnog geometrijskog oblika bez isklinjavanja. Šut prikupiti, utovariti na kamion i odneti na gradsku deponiju.
*obalni stubovi
|  | ( 1 · 0.5+0.5 · 3.5 ) · 0.1 +8 · 0.15 · 0.15 | m3 | 0.405
14 | 131.4 | Linijsko uklanjanje betona, prosečne dubine 2cm sa odvozom na gradsku deponiju
Uklanjanje betona oko korodiralih šipki armature, uključujući i zone sa ispucalim betonom, ručno (štemanjem) ili mašinskim putem (pikhamerima do 6kg). Dubina uklonjenog sloja betona zavisi od očuvanosti athezije između armature i betona i od stepena korozije armature. Ukoliko je očuvana athezija i šipka armature delimično zahvaćena korozijom ne „otkriva“ se komplenta šipka, već samo deo gde je vidljiva korozija. Šut prikupiti, utovariti na kamion i odneti na gradsku deponiju.
*rečni stubovi
|  | 4+3 | m1 | 7
*bočne strane glavnih nosača A, B i C
|  | 45 · 3 | m1 | 135
*konzolna ploča
|  | 1· 75 · 2 | m1 | 150
15 | 131.5 | Površinsko uklanjanje betona, prosečne dubine 3,5cm
Uklanjanje betona sa donje strane glavnih nosača i poprečnih nosača (na celoj dužini u osama 0, T2, 2, T5 i 3 i na pola dužine u osama T1, T8 i T9) , oko korodiralih šipki armature, uključujući i zone sa ispucalim betonom, ručno (štemanjem) ili mašinskim putem (pikhamerima do 6kg). Dubina uklonjenog sloja betona zavisi od očuvanosti athezije između armature i betona i od stepena korozije armature. Šut prikupiti, utovariti na kamion i odneti na gradsku deponiju. Obračun po m2 uklonjenog betona
*glavni podužni nosači u osama A, B i C
|  | 0.4 · 75.4 · 3 | m2 | 90.48
*poprečni nosači
|  | 2 · 2.6 · 0.25 · 2+0.4 · 2.6 · 2 · 3+1.3 · 0.25 · 3 | m2 | 9.815
*kolovozna ploča sa donje strane
|  | 4+2+1+1+1+3+2+1+3+2 | m2 | 20
*ploča za prijem napona pritisaka
|  | 4 · 1.25 | m2 | 5
16 | 132 | Bušenje otvora u betonu za instalaciju atmosferske kanalizacije
|  | Obračun po broju otvora | kom.
*slivnici u AB kolovoznoj ploči
|  | 2 | kom. | 2
*kroz glavni AB nosač (Ø250mm)
|  | 3 | kom. | 3
17 | 135 | Peskarenje betonskih površina
Priprema betonske površine i armature za nanošenje novog betonskog i malterskog sloja ili zaštitnog premaza suvim peskarenjem. Ovim radovima obuhvaćene su sve betonske površine sem donje strane glavnih podužnih nosača. U cenu uračunat sav materijal i rad. Obračun po m2
*gornja površina kolovozne ploče
|  | 8.5 · 76.5 | m2 | 648.125
*krila i konzole pešačkih staza
|  | 4 · 4.65 · 1.55 | m2 | 28.83
*parapet oporca
|  | 2 · 0.5 · 6.4 | m2 | 6.4
*gornja površina ležišne grede na mestima novih AB kvadera
|  | 1 · 1.15+2 · 1.1 · 1.15 | m2 | 3.68
*obalni stubovi
|  | 4 · 8 + 3.5 · 8 | m2 | 60
*rečni stubovi
|  | (5.8 · 6.7 · 2+0.8 · 6.7 · 2)+(5.8· 5.7· 2+0.8 · 5.7 · 2) | m2 | 163.68
*bočne strane glavnih nosača A, B i C
|  | 165+172.2+165 | m2 | 502.2
*poprečni nosači
|  | 1.06 · 2.6 · 2 · 2 · 12+2.6 · 0.25 · 2 · 7 | m2 | 141.388
*kolovozna ploča sa donje strane
|  | 5.2 · 2.6 · 16+6.5 · 2.6 · 8 | m2 | 351.52
*ploča za prijem napona pritisaka
|  | ((( 4.6+3.3) · 0.5 · 1.3 · 2 · 4 + ( 4.1 + 2.8 ) · 0.5 · 1.3 · 2 · 4 ) · 2 | m2 | 153.92
*konzolna ploča
|  | 75.4 · 1.0305 · 2 | m2 | 155.3994
18 | 136 | Čišćеnjе pоvršinа vаzduhоm pоd pritiskоm
sve površine koje se premazuju SN vezom
8.5 · 76.25
|  | Obračun po m2 . | m2 | 648.125
19 | 137 | Čišćenje armature peskarenjem
Čišćenje armature glavnih nosača i dva poprečna nosača u osama T2 i T5, mokrim ili suvim peskarenjem sa donje strane, uz dodatno lokalno čišćenje žičanim četkama, do „metalnog sjaja“. U cenu uračunat materijal i rad. Obračun po m2
*glavni podužni nosači u osama A, B i C
|  | 75.4 · 0.4 · 3 | m2 | 90.48
*poprečni nosači u osama T2 i T5
|  | 2.6 · 0.25 · 2 · 2 | m2 | 2.6
20 | 138 | Pranje betonskih površina vodom pod pritiskom
Pranje odštemovanih zona betona i armature od prašine, vodom pod pristiskom (cca 200 bara). Mlaz vode se usmerava pod uglom od 45 stepeni u odnosu na površinu betona, sa razdaljine od 5cm. Obračun po m2
*obalni stubovi
|  | 4 · 8+3.5 · 8 | m2 | 60
*rečni stubovi
|  | ( 5.8 · 6.7 · 2+0.8 · 6.7 · 2 ) + ( 5.8 · 5.7 · 2+0.8 · 5.7 · 2) | m2 | 163.68
*bočne strane glavnih nosača A, B i C
|  | 165+172.2+165 | m2 | 502.2
*donje strane glavnih nosača A, B i C
|  | 75.4 · 0.4 · 3 | m2 | 90.48
*poprečni nosači
|  | 1.06 · 2.6 · 2 · 2 · 12+2.6 · 0.25 · 2 · 9 | m2 | 143.988
*kolovozna ploča sa donje strane
|  | 5.2 · 2.6 · 16+6.5 · 2.6 · 8 | m2 | 351.52
*ploča za prijem napona pritisaka
|  | ((4.6+3.3) · 0.5 · 1.3 · 2 · 4 + ( 4.1+2.8) · 0.5 · 1.3 · 2 · 4 ) · 2 | m2 | 153.92
*konzolna ploča
|  | 75.4 · 1.0305 · 2 | m2 | 155.3994
21 | 140 | Premazivanje betona SN vezom (stari- novi beton)
gornja površina kolovozne ploče
8.5 · 76.25
|  | Obračun po m2 izvedenih radova. | m2 | 648.125
22 | 150 | Rušenje klatna-pendela
0.3 · 0.4 · 0.84 · 3
|  | Obračun po m3 uklonjenog betona | m3 | 0.3024
23 | 160 | Izmeštanje instalacija
*Demontaža i ponovna montaža dva stuba javne rasvete sa svetiljkama, na mostu.
|  | Obračunava se paušalno. | pauš | 1
UKUPNO PRIPREMNI RADOVI
| 51_MO_200 | ZEMLJANI RADOVI
24 | 202 | Iskop zemlje u zaleđini obalnih stubova
Iskop materijala II i III kategorije za izgradnju novih prelaznih ploča i šljunčanog klina
2 · 6.4 · 3.8 · 4
|  | Obračun po m3 iskopa. | m3 | 245.76
25 | 206 | Izrаdа šlјunčаnоg klinа
Nabavka, transport i ugradnja šljunka prirodne mešavine sa zbijanjem do potrebne zbijenosti 70 Mpa najviši sloj
2 · 6.4 · 3.8 · 4
|  | Obračun po m3 ugrađenog šljunka | m3 | 194.56
UKUPNO ZEMLJANI RADOVI
| 51_MO_300 | SKELE I OPLATE
26 | 301 | Montaža i demontaža viseće skele za sanaciju rasponske konstrukcije mosta
Montaža i demontaža viseće skele za radove u svemu po važećim propisima i merama HTZ-a, prema projektu skele koji obezbeđuje izvođač radova. Skela mora biti statički stabilna, fiksirana i propisno uzemljena. Koristi se za se vreme trajanja radova na sanaciji rasponske konstrukcije. Za radove iznad železničke pruge obezbediti da deo viseće skele bude mobilan.
75.4 · 9
|  | Obračun po m2 površine pokrivene skelom. | m2 | 678.6
27 | 302 | Montaža i demontaža fasadne skele za sanaciju rasponske konstrukcije mosta
Montaža i demontaža metalne fasadne skele za radove u svemu po važećim propisima i merama HTZ-a. Skela mora biti statički stabilna, fiksirana i propisno uzemljena. Koristi se za se vreme trajanja radova na sanaciji stubova mosta.
|  | 4 · 8+3.5 · 8 + ( 5.8 · 6.7 · 2+0.8 · 6.7 · 2) + (5.8 · 5.7 · 2+0.8 · 5.7 · 2 ) |  |  |  | 0
|  | Obračun po m2 vertikalne projekcije površine pokrivene skelom. | m2 | 223.68
UKUPNO SKELE :
| 51_MO_500 | R A D O V I O D B E T O N A
| 51_MO_510 | RADOVI OD NEARMIRANOG BETONA
28 | 512 | Izravnavajući sloj betona ispod prelazne ploče
Tampon od nearmiranog betona C12/15(MB 15) d=10 cm.
2 · 3.6 · 6.3
|  | Obračun po m2 ugrađenog betona. | m2 | 45.36
29 | 520 | Izrada prelazne pešačke rampe na bankini Obračun po m3 ugrađenog betona.
|  | * kod FAS-a na ulazu | m3 | 1
|  | **na prilazu mostu | m3 | 3.3
| 51_MO_550 | RADOVI OD ARMIRANOG BETONA
| 552 | Betoniranje prelazne ploče
*ugradnja armiranog betona ploče: C30/37 (MB 35),
2x6.4
|  | Obračun po m3 ugrađenog betona. | m3 | 12.8
30 | 553 | Rаspоnskа kоnstrukciја оbјеktа оd аrmirаnоg bеtоnа
Dodatna kоlоvоznа plоčа оd аrmirаnоg bеtоnа prеkо postojeće noseće konstrukcije Beton C35/45
|  | 76.2*(2 · 1.45 · 0.125+5.6 · 0.1) | m3 | 70.2945
Obračun po m3 ugrađenog betona.
31 | 554 | Betoniranje pešačkih staza i ivičnih venaca.
*ugradnja ispune od stirobetona težine 300kg/m3; 0,18m3/m1.
|  | 85.6*(0.17+0.18) | m3 | 29.96
*ugradnja armiranog betona staze: C35/45 (MB 40), V - 6, M - 150
|  | 85.6*(0.25+0.27) | m3 | 44.512
Obračun po m3 ugrađenog betona.
UKUPNO BETONSKI RADOVI:
| 51_MO_600 | R A D O V I O D M E T A L A
32 | 601 | Nabavka, obrada, i ugradnja armature B500B za elemente konstrukcije mosta.
|  | Obračun po kg ugrađene armature | kg | 17350
33 | 605 | Nabavka i ugradnja novih ležišta
zamena pendela neankerisanim elastomernim ležištima tip1 200*300*63
|  | Obračun po kom. ugrađenog ležišta | kom | 3
34 | 660 | Nabavka i ugradnja slivnika
480*300, nosivosti D400 sa izradom podloge od cementnog maltera za nivelaciju slivnika i ispunom od polimer betona u zoni slivnika.
|  | Obračun po kom. ugrađenog slivnika | kom | 8
35 | 670 | Čelične ograde na mostovima prema projektu
| 670.3. | ostale cevne ili od profila
| 670.4 | Izrada i postavljanje zaštitne mreže i čeličnog parapeta iznad pruge. Ukupna visina zastitne mreze 2 m, dok je celicni lim visine 50 cm(mereno od dna).Zaštitnu mrežu raditi od "grifovanog" pletiva od pocinkovane žice Ø2,5 mm sa okcima 20/20 mm. Na dnu mreže je čelični parapet od lima d=4mm. Mrežu uokviriti flahom ≠30.4 i ugraditi u ram od čeličnih L profila 40.40.5 | m1 | 12.5
36 | 672 | Čelične pločice za zavarivanje ograde
dimenzija 12x16cm, d=20mm, sa zavarenim ankerima 4Φ12. Stubići ograde su na 2.0m.
|  | Obračun po komadu pločice. | kom | 43
UKUPNO RADOVI OD METALA:
| 51_MO_700 | ZAVRŠNI I OSTALI RADOVI
37 | 710 | Postavljanje betonskih ivičnjaka 18/24 (MB 50; M-150; V-6)
2 · 85.6
|  | Obračun po m' ugrađenih ivičnjaka. | m1 | 171.2
38 | 720 | Hidroizolacija gornje površine kolovozne ploče (polimer bitumenskom trakom d=5mm, sa uloškom od poliesterkog filca -prema standardu SRPS U.M3.304:2013; prvo se nanosi bitumenski predhodni premaz (SRPS U.M3.240:1989
Obračun po m2 izvedene izolacije.
|  | 76.25 · 8.5 | m2 | 648.125
39 | 730 | Izrada poliuretanskog sloja sa posipom od kvarcnog peska
obostranih pešačkih staza u širini 1.55m i ivičnog venca po celoj dužini mosta. (1. sloj prajmer, 2. sloj dvokomponentna PUR smola, 3. sloj -završni dvokomponentna PUR smola koja se koristi kao zaptivni, UV otporni završni sloj koji ne propušta vodu
2 · 85.6 · 2.2
|  | Obračun po m2 izvedenog premaza | m2 | 376.64
40 | 750 | Izrada kolovoznog zastora od asfalt betona debljine 9cm u dva sloja (5+4 cm) AB 8+AB11s
5.9 · 76.25
|  | Obračun po m2 ugrađenog asfalta. | m2 | 449.875
41 | 760 | Ugrađivanje PVC cevi u pešačke (revizione) staze prema projektu
1Ø160+4*Ø110+4*Ø160
9 · 85.6
|  | Obračun po m1 ugrađenih cevi. | m1 | 770.4
42 | 765 | Podužna dilatacija između dva mosta prema detalju iz projekta
Ugrađivanje profilisane, neoprenske kompresovane gume
|  | Obračun po m1 ugrađene gume | m1 | 76.25
| 770 | Izrada i zatvaranje spojnica
43 | 770.1 | Dilataciona razdelnica na pešačkoj stazi
|  | 2 · 7 · 1.55 | m1 | 21.7
44 | 770.2 | Spојnicа uz ivičnjаkе sа gоrnjе strаnе
|  | 2 · 85.6 | m1 | 171.2
45 | 775 | Ugradnja "Denso" trake na spoju asfalta i ivičnjaka
2 · 85.6
|  | Obračun po m' ugrađene trake. | m1 | 171.2
46 | 776 | Ugradnja asfaltnih dilatacija AD-50
2 · 9
|  | 2 | m1 | 18
UKUPNO ZAVRŠNI I OSTALI RADOVI:
| 51_MO_800 | P O S E B N I R A D O V I
47 | 801 | Postavljanje ankera sa zalivanjem rupa eksmalom
Ugradnja ankera Ø14 za vezu novoprojektovanog betona sa postojećim elementima na mostu. Rupe za ankere su Ø18.
|  | *na kolovoznoj ploči | kom | 1300
|  | *kvaderi | kom | 150
|  | *parapet | kom | 100
|  | *krila | kom | 60
48 | 802 | Radovi na popravci i na AKZ zaštiti pešačke ograde mosta
|  | *popravka postojeće ograde | m1 | 137
|  | *dodatni rukohvat -prema detalju u projektu | m1 | 137
49 | 825 | Izrada kvadera ispod ležišta od betona MB40
0.48 · 1.15 * ( 2 · 1.1 +1)+2 · 0.5 · 0.5 · 0.3
|  | Obračun po m3 ugrađenog betona. | m3 | 1.9164
Izrada ab maski pored kvadera
2 · 0.2 · 1.9 · 1.15
|  | Obračun po m3 ugrađenog betona. | m3 | 0.874
50 | 850 | Reprofilacija lokalnih oštećenja obalnih stubova reparaturnim malterom RM1
Nabavka reparaturnog maltera (RM1) i reprofilisanje – popunjavanje lokalnih dubljih oštećenja prosečne dubine 10cm, na prethodno pripremljenu površinu betona. Reparaturni malter se nanosi ručno, utiskivanjem u sloju debljine do 3cm. Ako je dubina odštemovane zone veća od 3cm, reparaturni malter naneti u više slojeva. Uz ivice elemenata koristiti jednostaranu oplatu. U cenu uračunata nabavka, transport i ugradnja materijala.
( 1 · 0.5+0.5 · 3.5) + 8 · 0.225
|  | Obračun po m2 malterisane površine. | m2 | 4.05
51 | 851 | Postavljanje rabic mreže
Nabavka i postavljanje rabic mreže (okca 25x25mm) sa pričvršivanjem za betonsku podlogu ankerima (1kom/m2).
*obalni stubovi
|  | 4 · 8+3.5 | m2 | 60
*kolovozna ploča (donja strana)
|  | 5.2 · 2.6 · 7 | m2 | 94.64
52 | 852 | Malterisanje površine obalnih stubova reparaturnim malterom RM2 debljine 3cm
Malterisanje površine betona reparaturnim malterom (RM2) za izvođenje izravnavajućeg sloja. Reparaturni malter se nanosi mašinskim putem postupkom vlažnog prskanja u sloju prosečne debljine 3cm. Nakon nanošenja maltera, površina se poravnava gletericom ili letvom pomoću vođica i distancera. Po izvođenju radova potrebno je obezbediti odgovarajuću negu. U cenu su uračunati nabavka, transport, spravljanje, mašinsko malterisanje i ručno ravnanje. * obalni stubovi
4 · 8+3.5 · 8
|  | Obračun po m2 malterisane površine. | m2 | 60
53 | 853 | Reprofilacija lokalnih oštećenja reparaturnim malterom RM3
Nabavka reparaturnog maltera (RM3) i reprofilisanje – popunjavanje lokalnih dubljih oštećenja na prethodno pripremljenu površinu betona. Reparaturni malter se nanosi ručno, utiskivanjemm u sloju debljine do 3cm. Ako je dubina odštemovane zone veća od 3cm, reparaturni malter naneti u više slojeva. Uz ivice elemenata koristiti jednostaranu oplatu. U cenu uračunata nabavka, transport i ugradnja materijala. Obračun po m2 pokrivene površine.
*rečni stubovi
|  | 7 · 0.1 | m2 | 0.7
*kolovozna ploča sa donje strane
|  | 4+2+1+1+1+3+2+1+3+2 | m2 | 20
*Ploča za prijem napona pritisaka
|  | 4 · 1.25 | m2 | 5
54 | 854 | Impregnacja betonskih površina sredstvom za impregnaciju IS1
Impregnacja betonskih površina sredstvom za impregnaciju IS1 u dva sloja, pomoću četke, valjaka ili opreme za raspršivanje pod niskim pritiskom, u svemu prema uputstvu poizvođača. U cenu uračunata nabavka, transport i ugradnja materijala. Prosečna potrošnja je 0.4kg/m2 (0,2kg/m2 po jednom sloju) Obračun po m2 pokrivene površine
*rečni stubovi
|  | 5.8 · 6.7 · 2+0.8 · 6.7 · 2+5.8 · 5.7 · 2+0.8 · 5.7 · 2 | m2 | 163.68
*kolovozna ploča sa donje strane
|  | 5.2 · 2.6 · 9+6.5 · 2.6 · 8 | m2 | 256.88
*Ploča za prijem napona pritisaka
|  | ((4.6+3.3) · 0.5 · 1.3 · 2 · 4+(4.1+2.8) · 0.5 · 1.3 · 2 · 4) · 2 | m2 | 153.92
55 | 855 | Nanošenje zaštitnog premaza ZP1
Nanošenje zaštitnog premaza ZP1 pomoću četke, valjaka ili opreme za raspršivanje pod niskim pritiskom u dva sloja, u svemu prema uputstvu poizvođača. U cenu uračunata nabavka , transport i ugradnja materijala. Prosečna potrošnja je (0.15kg/m2+0.20kg/m2) = 0.35kg/m2. Obračun po m2 pokrivene površine.
*rečni stubovi
|  | 5.8 · 6.7 · 2+0.8 · 6.7 · 2+5.8 · 5.7 · 2+0.8 · 5.7 · 2 | m2 | 163.68
*kolovozna ploča sa donje strane
|  | 5.2 · 2.6 · 9+6.5 · 2.6 · 8 | m2 | 256.88
*Ploča za prijem napona pritisaka
|  | ((4.6+3.3) · 0.5 · 1.3 · 2 · 4+(4.1+2.8) · 0.5 · 1.3 · 2 · 4) · 2 | m2 | 153.92
56 | 856 | Zamena korodirale armature glavnih nosača | kg
Zamena korodirale armature glavnih podužnih nosača prema tehničkom opisu. Ovom aktivnošću obuhvaćeno je isecanje postojećih šipki armature, uzengija i zmijaste armature i nastavljanje šipki podužne armature novom armaturom RØ32 pomoću podvezica RØ19 i L50x50x6 i uzengija zavarivanjem novih šipki RØ10 na preklop. U cenu ulaze nabavka, priprema materijala i rad. Obračun po kg čelika.
*RØ32
|  | 56.7 · 6.47 | kg | 366.849
*RØ19
|  | 8.9 · 2.29 | kg | 20.381
*RØ10
|  | 217.5 · 0.64 | kg | 139.2
*L50x50x6
|  | 8.93 · 4.47 | kg | 39.9171
57 | 857 | Zaštita armature od korozije premazom P1
Premazivanje „otkrivenih“ šipki armature sredstvom za antikorozionu zašitu (premaz P1) i obezbeđenje bolje prionljivosti, nanošenjem četkom u dva sloja, na pripremljenu površinu šipki armature (pocenjena potrošnja 1,5kg/mm/m2 za jedan sloj) Obračun po m2 premaza.
*rečni stubovi
|  | 7 · 0.1 | m2 | 0.7
*bočne strane glavnih nosača u osama A, B i C
|  | 135 · 0.07 | m2 | 9.45
*donje strane glavnih nosača u osama A, B i C
|  | 75.4 · 0.4 · 3 | m2 | 90.48
*donja strana poprečnih nosača u osama T2 i T5 i lokalne zone na ostalim poprečnim nosačima
|  | (2 · 2.6 · 0.25) · 2+14 · 0.25 · 3 · 2+7 · 0.5 · 3 | m2 | 34.1
*kolovozna ploča sa donje strane
|  | (4+2+1+1+1+3+2+1+3+2) · 0.5 | m2 | 10
*konzolna ploča sa donje strane
|  | 1 · 75.4 · 2 · 0.05 | m2 | 7.54
*ploča za prijem napona pritisaka
|  | 5 · 0.5 | m2 | 2.5
58 | 858 | Betoniranje novog zaštitnog sloja i nedostajućih delova preseka betonom pod pritiskom
Betoniranje novog zaštitnog sloja i nedostajućih delova preseka glavnih nosača u osama "A" i "C", samougrađujućim (SCC) dvofrakcijskim (Dmax=8mm) betonom MB40 (beton B1), pod pritiskom. Oplatne ravni moraju biti od panela (nije dozvoljena daščana oplata), dobro zaptivene i pričvršćene kako bi izdržale sva opterećenja koja se javljaju prilikom betoniranja. U cenu ulaze rad, materijal, oprema, oplata, noseća konstrukcija oplate i nega betona.
(3.1+4.3+4.3+5.9+5.9+3.2+3.5)*(0.4 · 0.12+2 · 1.185 · 0.035)
|  | Obračun po m3 ugrađenog betona. | m3 | 3.9547
59 | 859 | Betoniranje novog zaštitnog sloja i nedostajućih delova preseka nalivanjem
Betoniranje novog zaštitnog sloja i nedostajućih delova preseka glavnih nosača i dva sekundarna nosača (nosači u osama T2 i T5) samougrađujućim (SCC) dvofrakcijski (Dmax=8mm) betonom MB40 (beton B1), nalivanjem. Oplatne ravni moraju biti od panela (nije dozoljena daščana oplata). U cenu ulaze rad, materijal, oprema, oplata, noseća konstrukcija oplate i nega betona . Obračun po m3 ugrađenog betona.
*glavni nosači
|  | (75.4 · 2-30) · 0.035-52.2 · 0.4 · 0.035+75.4 · 0.035 | m3 | 6.1362
*poprečni nosači
|  | (0.25 · 0.05+0.15 · 0.035 · 2) · 2.6 · 2 · 2 | m3 | 0.2392
60 | 860 | Izvođenje novog zaštitnog sloja i nedostajućih delova preseka reparaturnim malterom RM3
Izvođenje novog zaštitnog sloja i nedostajućih delova preseka reparaturnim malterom (RM3), mašinskim malterisanjem i lokalna reprofilacija ručnim malterisanjem istim malterom. U cenu ulaze rad, materijal, oplata, noseća konstrukcija oplate i nega matera. Obračun po m2 omalterisane površine
*glavni nosači u osama A, B i C, debljina 3,5cm
|  | (2 · 82.4 · 2-30 · 1 · 2)+86.1 · 2+52.2 · 0.4 | m2 | 462.68
*poprečni nosači, debljina 2,5cm
|  | 1.06 · 2.6 · 2 · 2 · 12+2.6 · 0.25 · 2 · 7 | m2 | 141.388
*kolovozna ploča, debljina 2,5cm
|  | 5.2 · 2.6 · 7 | m2 | 94.64
*konzolna ploča, debljina 2,5 cm
|  | 75.4 · 1.0305 · 2 | m2 | 155.3994
61 | 861 | Ojačanje glavnih nosača CFRP laminatima
Ojačanje glavnih nosača lepljenjem karbonskih traka površine poprečnog preseka 140mm2. Površinu na koju se nanosi lepak je potrebno prethodno očistiti, odmastiti i otprašiti. U cenu ulaze nabavka i ugradnja lepka i karbonskih traka.
13.8 · 2+7.5 · 21+8.3 · 1
|  | Obračun po m1 karbonske trake | m1 | 193.4
62 | 875 | Dobetoniranje/Betoniranje na licu mesta delova krila, obalnih stubova i prelaznih ploča Obračun po m3 ugrađenog betona.
*dobetoniranje krila i konzola pešačkih staza d=10cm zbog uklapanja na mostu
|  | 4 · 4.65 · 1.55 · 0.1 | m3 | 2.883
*kratki element prelazne ploče i parapet
|  | 2 · 0.44 · 6.4 | m3 | 5.632
*prelazna ploča
|  | 2 · 1 · 6.4 | m3 | 12.8
63 | 880 | Nabavka, montaža i demontaža hidrauličkih presa za odizanje konstrukcije prilikom sanacija
Potrebne prese su minimalnog kapaciteta 2 kom od 50 tona i od 2 kom od 20 tona
Potrebna zauzetost- 3 dana prilikom uklanjanja pendela + 2 dana za postavljanje novih ležišta
|  | Obračun po presi / dan | dana | 5
64 | 890 | Čišćеnје i pоprаvkа kеgli
Procenjena površina kegli koju je potrebno presložiti i obložiti ~250m2
|  | Obračun po m2 izvršenog rada. | m2 | 250
65 | 891 | Izrada projekta izvedenog stanja
|  | Paušalno | pauš
66 | 893 | Probno opterećenje
|  | Paušalno | pauš
UKUPNO POSEBNI RADOVI:
UKUPNO SVI RADOVI:
Note on B295: Ivan Lukić: u našem predmeru smo imali dva puta ovu poziciju. Jednom je bila manje opisana, tj, bez podele na elemente

## Pesacki most
PEŠAČKI MOST
PREDMER RADOVA
R. br. | Broj poz. | OPIS | Jed. mera | Količina | Jedinična cena | Iznos bez PDVa
| 51_MO_100 | PRIPREMNI RADOVI
1 |  | Privremena saobraćajna signalizacija
Postavljanje odgovarajuće saobraćajne signalizacije i opreme kojom će se obezbediti radovi na sanaciji mosta i i izrada Projekta privremene saobraćajne signalizacije
Most će biti zatvoren za saobraćaj za sve vreme obavljanja radova osim za vozila za gradilište.
|  | Obračunava se paušalno. | pauš
2 | 101 | Geodetski radovi
u toku izvođenja radova. Ova pozicija obuhvata neophodna geodetska merenja radi nivelacije elememata kod izrade predviđenih pozicija radova i iizradu svih potrebnih Elaborata geodetskih radova za sve izvedene radove (Elaborati potrebni za dobijanje upotrebne dozvole)
|  | Obračunava se paušalno. | pauš
| 51_MO_110 | Čišćenje terena
3 | 111 | Uklanjanje šuta, raznog otpada, šiblja i granja I odvoz na gradsku deponiju
u zoni krajnjih stubova, na keglama i ispod mosta celom dužinom.
|  | Obračunava se paušalno. | pauš
| 51_MO_120 | OSTALI PRIPREMNI RADOVI
4 | 127 | Uklanjanje / demontaža postojeće dilatacije I odvoz suta na gradsku deponiju
na oba kraja mosta u dužini 4.3m
2 · 4.3
|  | Obračun je dat po m1 uklonjene dilatacije. | m1 | 8.6
5 | 130 | Uklanjanje postojeće pešačke ograde sa mosta
1 · 85.6
|  | Obračun po m uklonjene ograde | m1 | 85.6
| 131 | Uklanjanje objekta ili pojedinih delova objekta
6 | 131.2 | Uklanjanje montažnih ploča kolovozne konstrukcije mosta zajedno sa slojem asfalta uz prethodno zasecanje asfalta duž kontakta susednih montažnih AB ploča I odvoz suta na gradsku deponiju
(0.1+0.02) · 4.3 · 76.2
|  | Obračun po m3 uklonjenog betona | m3 | 39.3192
7 | 131.3 | Uklanjanje betona štemovanjem prosečne dubine 4cm I odvoz suta na gradsku deponiju
Uklanjanje betona ručno (štemanjem) ili mašinskim putem (pikhamerima do 6kg). Štemovanjem treba formirati zonu pravilnog geometrijskog oblika bez isklinjavanja. Šut prikupiti, utovariti na kamion i odneti na gradsku deponiju.
*obalni stubovi
|  | (1+0.5+0.5+0.5+0.5+1) · 0.04 | m3 | 0.16
*rečni stub u osi "2"
|  | 0.5 · 0.5+0.5 · 0.4 · 0.1 · 0.5 | m3 | 0.26
*kratki elementi
|  | 0.171 · 0.8 · 2 | m3 | 0.2736
8 | 131.4 | Uklanjanje betona štemovanjem
Uklanjanje betona ručno (štemanjem) ili mašinskim putem (pikhamerima do 6kg). Štemovanjem treba formirati zonu pravilnog geometrijskog oblika bez isklinjavanja. Šut prikupiti, utovariti na kamion i odneti na gradsku deponiju.
*rečni stub u osi "1"
|  | 0.2 · 0.4 · 3 | m3
|  | Obračun po m3 uklonjenog betona | m3 | 0.24
9 | 131.5 | Linijsko uklanjanje betona, prosečne dubine 5cm
Uklanjanje betona ručno ili pikhamerima radi formiranja šlica za smeštaj dodatne armature kratkih elemenata dimenzija 4x5cm. Šut prikupiti, utovariti na kamion i odneti na gradsku deponiju.
*bočna strana kratkih elemenati na rečnim stubovima
|  | 4 · 1.81 · 2 | m1
|  | Obračun po m1 uklonjenog betona | m1 | 14.48
10 | 135 | Peskarenje betonskih površina
Priprema betonske površine i armature za nanošenje novog betonskog i malterskog sloja ili zaštitnog premaza suvim peskarenjem. Ovim radovima obuhvaćene su sve betonske površine sem donje strane glavnih podužnih nosača. U cenu uračunat sav materijal i rad.
*obalni stubovi
|  | 4 · 8+3.5 · 8 | m2 | 60
*rečni stubovi zajedno sa kratkim elementima
|  | (1.4 · 2+0.8 · 2) · 7.55 · 2+(1.21 · 2+4.18 · 0.8) · 2 | m2 | 77.968
11 | 138 | Pranje betonskih površina vodom pod pritiskom
Pranje odštemovanih zona betona i armature od prašine, vodom pod pristiskom (cca 200 bara). Mlaz vode se usmerava pod uglom od 45 stepeni u odnosu na površinu betona, sa razdaljine od 5cm.
*obalni stubovi
|  | 4 · 8+3.5 · 8 | m2 | 60
*rečni stubovi zajedno sa kratkim elementima
|  | (1.4 · 2+0.8 · 2) · 7.55 · 2+(1.21 · 2+4.18 · 0.8) · 2 | m2 | 77.968
UKUPNO PRIPREMNI RADOVI
| 51_MO_300 | SKELE I OPLATE
12 | 301 | Montaža i demontaža viseće skele za sanaciju rasponske konstrukcije mosta
Montaža i demontaža viseće skele za radove u svemu po važećim propisima i merama HTZ-a, prema projektu skele koji obezbeđuje izvođač radova. Skela mora biti statički stabilna, fiksirana i propisno uzemljena. Koristi se za se vreme trajanja radova na sanaciji rasponske konstrukcije. Za radove iznad železničke pruge obezbediti da deo viseće skele bude mobilan.
|  | Obračun po m2 površine pokrivene skelom. | m2 | 323.36
13 | 302 | Montaža i demontaža fasadne skele za sanaciju stubova mosta
Montaža i demontaža metalne fasadne skele za radove u svemu po važećim propisima i merama HTZ-a. Skela mora biti statički stabilna, fiksirana i propisno uzemljena. Koristi se za se vreme trajanja radova na sanaciji stubova mosta.
4.3 · 6+4.3 · 5+(0.8+1.4) · 7.55 · 2 · 2
|  | Obračun po m2 površine pokrivene skelom. | m2 | 113.74
14 | 303 | Montaža i demontaža privremenih oslonaca za sanaciju rasponske konstrukcije pešačkog mosta
Jaram postaviti van ose postojećih stubova mosta i osloniti na svoj temelj. Visinu stubova jarma odrediti na licu mesta nakon iskopa i izvođenja temelja za jarmove. Obaveza izvođača je da prilagodi jaram svojim materijalima i sredstvima tako da zadovolji nosivost od 200kN, te u svemu po važećim propisima i merama HTZ-a. Konstrukcija jarma i njegovi temelji ne smeju da zadiru u železnički profil. Jaram se mora obavezno uzemljiti. Koristi se za vreme trajanja radova na sanaciji čelične konstrukcije mosta. Uklanjaju se nakon očvršćavanja betona kolovozne ploče.
2 jarma ~6.5m +2x~8.5m
|  | Procenjena vrednost po jarmu | kom | 4
UKUPNO SKELE :
| 51_MO_500 | R A D O V I O D B E T O N A
| 51_MO_510 | RADOVI OD NEARMIRANOG BETONA
| 51_MO_550 | RADOVI OD ARMIRANOG BETONA
15 | 553 | Rаspоnskа kоnstrukciја оbјеktа оd аrmirаnоg bеtоnа
| 553.1 | Glаvni plоčаsti nоsаč оd аrmirаnоg bеtоnа- spregnuta konstrukcija. d=12cm C35/45( MБ 45) ; М-150; М+S=2
|  | 76.2 · 0.486 | m3 | 37.0332
Obračun po m3 ugrađenog betona.
16 | 554 | Betoniranje pešačkih staza i ivičnih venaca.
Izrada armiranobetonskih parapetnih venaca. Beton MB 45 (C35/45); M-150; M+S=1;
|  | 85.6 · 2 · 0.035 | m3 | 5.992
Obračun po m3 ugrađenog betona.
UKUPNO BETONSKI RADOVI:
| 51_MO_600 | R A D O V I O D M E T A L A
17 | 601 | Nabavka, obrada, i ugradnja armature B500B za elemente konstrukcije mosta.
|  | Obračun po kg ugrađene armature | kg | 11143
18 | 602 | Zamena ležišta
|  | Uklanjanje postojećih ležišta sa odvoženjem na deponiju | kom | 8
|  | zamena čeličnih ležišta neankerisanim elastomernim ležištima tip1 100*150*35- na oporcima 2x2kom | kom | 4
|  | zamena čeličnih ležišta neankerisanim elastomernim ležištima tip1 200*250*30- na oporcima 2x2kom | kom | 4
19 | 630 | 200*250*30-na srednjim stubovima 2x2kom
usvojeni moždanici d/h=19/80mm
|  | Obračun po kom ugrađenih moždanika | kom | 1010
20 | 640 | Radovi na ojačanju čelične konstrukcije
|  | Obračun po kg ugrađenog čelika | kg | 5000
21 | 660 | Nabavka i ugradnja slivnika
Slivnik Tip S-13 za pešački i biciklistički saobraćaj, ima malu debljinu i težinu
|  | Obračun po kom. ugrađenog slivnika | kom | 2
22 | 670 | Čelične ograde na mostovima prema projektu
| 670.3. | radovi na popravci I AKZ zastiti pesacke ograde mosta
|  | popravka postojece ograde | m1 | 85.6
|  | dodatni rukohvat od profila HOP 100*60*3 sa nastavkom stubica HOP 80*40*3 | m1 | 85.6
| 670.4 | Izrada i postavljanje zaštitne mreže i čeličnog parapeta iznad pruge. Ukupna visina zastitne mreze 2 m, dok je celicni lim visine 50 cm(mereno od dna).Zaštitnu mrežu raditi od "grifovanog" pletiva od pocinkovane žice Ø2,5 mm sa okcima 20/20 mm. Na dnu mreže je čelični parapet od lima d=4mm. Mrežu uokviriti flahom ≠30.4 i ugraditi u ram od čeličnih L profila 40.40.5 | m1 | 12.5
23 | 672 | Čelične pločice za zavarivanje ograde
dimenzija 12x16cm, d=20mm, sa zavarenim ankerima 4Φ12. Stubići ograde su na 2.0m.
|  | Obračun po komadu pločice. | kom | 86
UKUPNO RADOVI OD METALA:
| 51_MO_700 | Z A V R Š N I I O S T A L I R A D O V I
24 | 725 | Izrada hidroizolacije kolovozne ploče metil - metakrilatom (MMA ).Premaz prajmerom.
Obračun po m2 gotove izolacije.
|  | 76.2 · 4.05 | m2 | 308.61
25 | 730 | Izrada poliuretanskog sloja sa kvarcnim posipom
ploča mosta
76.2 · 3.75
|  | Obračun po m2 izvedenog premaza. | m2 | 285.75
26 | 740 | Obnova AKZ zaštite mosta
|  | Obnova spoljne AKZ zaštite mosta min debljine 250mikrona | m2
|  | Obračun po m2 izvedenog premaza. | m2 | 615
27 | 780 | Nabavka i montaža dilatacionih spojnica
Ugradnja MA -60
|  | Obračunava se po m1 ugrađene dilatacije | m1 | 8.6
28 | 785 | Izrada ab ispune dilatacije I dobetoniranje parapeta
Beton MB 40 (C30/37), V12, M150, M+S=1
|  | Obračun po m3 ugrađenog betona. | m3 | 0.43
UKUPNO ZAVRŠNI I OSTALI RADOVI:
| 51_MO_800 | P O S E B N I R A D O V I
29 | 801 | Postavljanje ankera sa zalivanjem rupa ekspandirajućim malterom
Ugradnja ankera Ø16 za sanaciju kratkih elemenata stubova. Rupe za ankere su Ø18.
|  | ankeri za sanaciju kratkih elemenata stubova | kom | 24
30 | 850 | Reprofilacija lokalnih oštećenja obalnih stubova reparaturnim malterom RM1
Nabavka reparaturnog maltera (RM1) i reprofilisanje – popunjavanje lokalnih oštećenja prosečne dubine 4cm, na prethodno pripremljenu površinu betona. Reparaturni malter se nanosi ručno, utiskivanjem u sloju debljine do 3cm. Ako je dubina odštemovane zone veća od 3cm, reparaturni malter naneti u više slojeva. Uz ivice elemenata koristiti jednostaranu oplatu. U cenu uračunata nabavka, transport i ugradnja materijala. *obalni stubovi
1+0.5+0.5+0.5+0.5+1
|  | Obračun po m2 malterisane površine. | m2 | 4
31 | 854 | Impregnacja betonskih površina sredstvom za impregnaciju IS1
Impregnacja betonskih površina sredstvom za impregnaciju IS1 u dva sloja, pomoću četke, valjaka ili opreme za raspršivanje pod niskim pritiskom, u svemu prema uputstvu poizvođača. U cenu uračunata nabavka, transport i ugradnja materijala. Prosečna potrošnja je 0.4kg/m2 (0,2kg/m2 po jednom sloju)
*rečni stubovi
(1.4 · 2+0.8 · 2) · 7.55 · 2+(0.6 · 0.3+0.6 · 1) · 2 · 2
|  | Obračun po m2 pokrivene površine. | m2 | 69.56
32 | 855 | Nanošenje zaštitnog premaza ZP1
Nanošenje zaštitnog premaza ZP1 pomoću četke, valjaka ili opreme za raspršivanje pod niskim pritiskom u dva sloja, u svemu prema uputstvu poizvođača. U cenu uračunata nabavka , transport i ugradnja materijala. Prosečna potrošnja je (0.15kg/m2+0.20kg/m2) = 0.35kg/m2.
*obalni stubovi
|  | 4.3 · 6+4.3 · 5 | m2 | 47.3
*rečni stubovi zajedno sa kratkim elementima
|  | (1.4 · 2+0.8 · 2) · 7.55 · 2+(1.21 · 2+4.18 · 0.8) · 2 | m2 | 77.968
33 | 855 | Zaštita armature od korozije premazom P1
Premazivanje „otkrivenih“ šipki armature sredstvom za antikorozionu zašitu (premaz P1) i obezbeđenje bolje prionljivosti, nanošenjem četkom u dva sloja, na pripremljenu površinu šipki armature (pocenjena potrošnja 1,5kg/mm/m2 za jedan sloj)
*rečni stubovi
|  | (0.2+0.4) · 3+0.2 · 0.2 | m2 | 1.84
*kratki elementi na rečnim stubovima
|  | ((0.29+0.58) · 0.8 · 2) · 2 | m2 | 2.784
34 | 859 | Betoniranje nedostajućeg delova preseka nalivanjem u oplati
Betoniranje nedostajućih delova preseka rečnog stuba u osi "1" (odštemovana zona) i kratkih elemenata oba rečna stuba tadi pojačavanja kratkih elemenata, samougrađujućim (SCC) trofrakcijskim (Dmax=16mm) betonom MB40 (beton B2), nalivanjem. Oplatne ravni moraju biti od panela (nije dozoljena daščana oplata). U cenu ulaze rad, materijal, oprema, oplata, noseća konstrukcija oplate i nega betona.
*rečni stub u osi "1"
|  | 0.2 · 0.4 · 3 | m3 | 0.24
*kratki elementi na rečnim stubovima
|  | (0.372 · 0.8+2 · 1.71 · 0.03+4 · 1.81 · 0.06 · 0.01) · 2 | m3 | 0.80909
35 | 880 | Nabavka, montaža i demontaža hidrauličkih presa za odizanje konstrukcije prilikom sanacija
Potrebna presa je minimalnog kapaciteta 10 tona - 12kom
Potrebna zauzetost- 2 dana prilikom uklanjanja ležišta + 1 dan za postavljanje novih ležišta
|  | Obračun po presi / dan | dan | 3
36 | 890 | Čišćеnје i pоprаvkа kеgli
Procenjena površina kegli koju je potrebno presložiti i obložiti ~50m2
|  | Obračun po m2 izvršenog rada. | m2 | 50
37 | 891 | Izrada projekta izvedenog stanja
|  | Paušalno | pauš
38 | 893 | Probno opterećenje
|  | Paušalno | pauš
UKUPNO POSEBNI RADOVI:
UKUPNO SVI RADOVI:

## Uklapanje puta
PREDMER RADOVA UKLAPANJA MOSTA U POSTOJEĆE STANJE
R. br. | Broj poz. | OPIS | Jed. mera | Količina | Jedinična cena | Iznos bez PDV-a
11_GR_100. PRIPREMNI RADOVI
1 | 100.1 | Skidanje sloja asfalta glodalicom od 0-10cm (prosečno d=5cm) sa direktnim utovarom materijala u kamion i odvozom materijala na deponiju | m2 | 207
2 | 100.2 | Izrada spojnice od specijalne dilatacione trake | m | 46
UKUPNO PRIPREMNI RADOVI:
11_GR_300. KOLOVOZNA KONSTRUKCIJA
3 | 300.1 | Izrada donjeg nosećeg sloja od DKA 0/63 P=28m2, V=28m2*0.25cm=7m3 | m3 | 7
4 | 300.2 | Izrada donjeg nosećeg sloja od DKA 0/31.5 P=55m2, V=55m2*0.15cm=8.25m3 | m3 | 8.25
5 | 300.3 | Izrada bitumen.nosivog sloja BNS 22 d = 6cm P=207m2, V=207m2*0.06cm=12.5m3 | m3 | 12.42
6 | 300.4 | Izrada habajućeg sloja od asfalt betona AB11 d = 4cm P=207m2, V=207m2*0.04cm=8.5m3 | m3 | 8.5
UKUPNO KOLOVOZNA KONSTRUKCIJA:
UKUPNO TRASA:
Napomena : Obračun se odnosi na uklapanje oba mosta - drumski i pešački most

## Rekapitulacija
REKAPITULACIJA
| VRSTA RADOVA | Iznos (RSD)
REKAPITULACIJA PREDMERA I PREDRAČUNA RADOVA ZA DRUMSKI MOST
51_MO_100 | PRIPREMNI RADOVI
51_MO_200 | ZEMLjANI RADOVI
51_MO_200 | SKELE I OPLATE
51_MO_500 | RADOVI OD BETONA
51_MO_600 | RADOVI OD METALA
51_MO_700 | ZAVRŠNI I OSTALI RADOVI
51_MO_800 | POSEBNI RADOVI
UKUPNO:
REKAPITULACIJA PREDMERA I PREDRAČUNA RADOVA ZA PEŠAČKI MOST
51_MO_100 | PRIPREMNI RADOVI
51_MO_200 | ZEMLjANI RADOVI
51_MO_200 | SKELE I OPLATE
51_MO_500 | RADOVI OD BETONA
51_MO_600 | RADOVI OD METALA
51_MO_700 | ZAVRŠNI I OSTALI RADOVI
51_MO_800 | POSEBNI RADOVI
UKUPNO:
PREDRAČUN RADOVA UKLAPANJA MOSTA U POSTOJEĆE STANJE
11 GR 100 | PRIPREMNI RADOVI
11 GR 300 | KOLOVOZNA KONSTRUKCIJA
UKUPNO:
UKUPNO (BEZ PDV-A)
UKUPNO (SA PDV-OM)