## Sheet1
PREDMER I PREDRAČUN RADOVA za rekonstrukciju centralne pešačke zone u banji Vrdnik
investitor: Opština Irig, ul Vojvode Putnika 1, 22406 Irig |  |  |  | Idejni projekat IDP |  | datum: jun 2025.
Lokacija: Vrdnik
kastastarska parcel: 1279, KO Vrdnik | [5 empty] | br.dokumenta: EA-028-24
odgovorni projektant: Goran L. Vukčević mia; 321 A327 21
Poz. | Naziv | JM | Količina |  | Jed.cena |  | Ukupno
1 | PRIPREMNI RADOVI
1.1. | Obeležavanje na terenu. Obračunom data bruto površina ulice. Obračun po komadu.
|  | kom | 1 | X | 150000 | = | 150000
1.2. | Rušenje podloge kolovoza. U cenu uračunato brazdanje(rušenje) podloge grejderom sa rijačem d=17cm, utovar materijala utovarivačem, i prevoz materijala kamionom na deponiju cca 28km Obračun po m2.
|  | m² | 1311 | X | 2340 | = | 3067740
1.3. | Rušenje i uklanjanje betonskih površina. U cenu uračunato lomljenje betona d=15cm udarnom bušilicom, utovar materijala utovarivačem, i prevoz materijala kamionom na deponiju cca 28km Obračun po m2.
|  | m² | 150 | X | 1400 | = | 210000
1.4. | Uklanjanje betonske kanalete. U cenu uračunato ručno uklanjanje betonske kanalete, utovar i prevoz materijala do prethodno definisane lokacije. Obračun po m.
|  | m | 70 | X | 1050 | = | 73500
1.5. | Uklanjanje behatona. U cenu uračunato ručno uklanjanje behatona, utovar i prevoz materijala do prethodno definisane lokacije do 10km Obračun po m2.
|  | m² | 60 | X | 1050 | = | 63000
1.6. | Uklanjanje betonskog ivičnjaka. U cenu uračunato uklanjanje betonskog ivičnjaka, kao i betonskog jastuka koji se nalazi ispod istog, utovar i transport do prethodno definisane lokacije do 10km Obračun po m.
|  | m | 40 | X | 1050 | = | 42000
1.7. | Uklanjanje zaštitnog stubića. U cenu uračunato ručno uklanjanje zaštitnog stubića, temelja, utovar i prevoz do prethodno definisane lokacije do 10km Obračun po komadu.
|  | kom | 1 | X | 1200 | = | 1200
1.8. | Uklanjanje kante za smeće. U cenu uračunato ručno uklanjanje kante za smeće, temelja, utovar i prevoz do prethodno definisane lokacije do 10kom Obračun po komadu.
|  | kom | 1 | X | 1200 | = | 1200
1.9. | Uklanjanje šahtova. U cenu uračunato uklanjanje šahta, utovar i prevoz do prethodno definisane lokacije cca 28km Obračun po komadu.
|  | kom | 7 | X | 1450 | = | 10150
UKUPNO PRIPREMNI RADOVI:
3618790
2 | ZEMLJANI RADOVI
ZAJEDNIČKI I OPŠTI USLOVI ZA ZEMLJANE RADOVE Projektant radova je pored opisa pojedinačnih stavki radova cenama obuhvatio i sledeće zajedničke uslove: 1. Zemljani radovi će biti izvedeni u svemu prema projektu, cene sadrže sve radne operacije, utroške materijala, pomoćni alat i radne skele, kao i ostale troškove i zaradu preduzeća. 2. Ustanovljena prosečna kota postojećeg terena u fazi izrade projekta iznosila je 192.40 m/nv 3. Apsolutna kota zadate nivelete +/- 0.00 iznosi 192.40 m/nv. 4. Pre početka zemljanih radova Izvođač je dužan da zajedno sa predstavnikom Investitora snimi visinske kote postojećeg terena. 5. U slučaju prekopavanja, sve dublje iskopane površine treba popuniti betonom MB10 ili sanirati teren na adekvatan način u konsultaciji sa geomehaničarom. Ovi troškovi padaju na teret izvođača. 6. Izvodjač je dužan u fazi izvodjenja zemljanih radova, da vodi računa o održavanju privremenih saobraćajnica tj. da u slučaju kišovitih dana izvrši odvodnjavanje sa istih. 7. Iskopanu temeljnu jamu zajednički treba da pregledaju i u građevinski dnevnik konstatuju tehničke (kvalitet) i podatke potrebne za obračun (snimljeni iskop) 8. Pri obračunu količina stvarno izvršenih radova sve iskope i odvoz obračunavati po m3 samoniklog tla, a sve nasipe po m3 zbijenog materijala. 9. Važeći normativ utroška rada i materijala propisuju "Normativi i standardi rada u građevinarstvu - održavanje puteva i kaldrme u gradu" GN-230
2.1. | Skidanje površinskog sloja zemlje sa postojećih zelenih površina - humusa u debljini sloja od 20cm. Upotrebljiv humus odvojiti na posebnu privremenu deponiju. Višak zemlje utovariti i odvesti na prethodno definisanu lokaciju cca 28km U cenu uračunati iskop, radna snaga kao i sav potreban alat i mehanizacija. Obračun po m2 u zbijenom stanju.
|  | m² | 43 | x | 1040 | = | 44720
2.2. | Iskop zemlje. Iskop zemlje na mestima gde se predviđa behaton tip 1, behaton tip 2, behaton tip 3. U cenu uračunat iskop, radna snaga, alat i mehanizacija i transport do prethodno definisane lokacije. Obračun po m3.
|  | m³ | 1607.06 | x | 812 | = | 1304932.72
Poz. | Naziv | JM | Količina |  | Jed.cena |  | Ukupno
2.3. | Skidanje postojećih slojeva ispod asfalta.Dubina iskopa svih slojeva je 45cm U cenu uračunati iskop,transport, radna snaga kao i sav potreban materijal, alat i mehanizacija. Obračun po m2.
|  | m3 | 1766.935 | X | 1248 | = | 2205134.88
2.4. | Nasipanje zemlje, crnice, iz iskopa, na površine namenjene zelenim površinama. U cenu uračunati transport, mašinsko razastiranje, radnu snagu kao i sav potreban materijal, alat i mehanizaciju. Obračun po m2.
|  | m² | 1483.8 | X | 1800 | = | 2670840
2.5. | Nabavka, transport, mašinsko razastiranje i nabijanje sloja drobljenog kamena. Granulacija drobljenog kamena 0-31,5 i 0-63mm. Nabijanje izvesti do zbijenosti min. 70MPa. Kontrolu zbijenosti vršiti opitnom pločom za vreme ugradnje i zbijanja. U cenu uračunati nabavku drobljenog kamenog agregata, razastiranje grejderom 90% uz ručnu popravku 10% i valjanje vibrovaljkom. Obračun po m3 nabijenog drobljenog kamena.
| d=15cm | m³ | 1496.7 | X | 4400 | = | 6585480
2.6. | Nabavka, transport, razastiranje i valjanje rizle, u sloju od 4cm do 6cm, na već pripremljenu podlogu od drobljenog kamena. U cenu uračunati nabavku rizle, razastiranje grejderom 90% uz ručnu popravku 10% i valjanje vibrovaljkom. Obračun po m3.
| d=5cm | m³ | 165.57 | X | 4400 | = | 728508
2.7. | Humuziranje škarpi, u sloju od d=20cm
|  | m² | 307.35 | X | 400 | = | 122940
2.8. | Ručno nasipanje i nabijanje zemlje u AB korito klupe/žardinjere. U cenu uračunata radna snaga i alat i mehanizacija. Obračun po m3.
|  | m³ | 0.51 | X | 6500 | = | 3315
UKUPNO ZEMLJANI RADOVI:
13665870.6
Poz. | Naziv | JM | Količina |  | Jed.cena |  | Ukupno
3 | BETONSKI RADOVI
ZAJEDNIČKI I OPŠTI USLOVI ZA BETONSKE RADOVE: Izvođač radova je pored opisa pojedinačnih stavki radova cenama obuhvatio i sledeće zajedničke uslove: 1. Betonski radovi će biti izvedeni u svemu po projektu, statičkom proračunu i važećim pravilnicima. Izvođač je dužan uraditi pre početka izvođenja radova "Projekat betona sa planom izrade i kontrole kvaliteta betona". 2. Ovlašćeni nadzorni organ izvršiće prijem oplate sa aspekta dimenzija, osovina i visinskih kota i prijem armature sa aspekta broja i prečnika ugrađenih šipki. Za sigurnost oplate na deformisanje i rušenje odgovaraće izvođac radova. Betoniranje će se izvršiti tek kad ovlašćeni nadzorni organ konstatuje u građevinskom dnevniku da sa svog aspekta nema primedbi. 3. Zaštita sveže izbetoniranih konstrukcija kao i zaštita betona (od mraza ili velikih vrućina) u fazi očvršćavanja je sadržana u jediničnim cenama. 4. Skidanje oplate može se izvršiti samo po odobrenju odgovornog lica. 5. Cevna skela data u posebnoj poziciji. Troškovi za navedeno su obuhvaćeni jediničnim cenama. 6. Cene sadrže sve radne operacije, utroške materijala, pomoćni alat i skele kao i ostale troškove i zaradu preduzeća. 7. Važeći normativ utroška rada i materijala propisuju "Normativi i standardi rada u građevinarstvu - održavanje puteva i kaldrme u gradu" GN-230
3.1. | Nabavka, transport i ugradnja betonskog ivičnjaka položenog u betonski jastuk na podlozi od šljunka d=10cm. U cenu uračunati sav potreban materijal, transport, radnu snagu i alat. Obračun po m.
| Sivi betonski ivičnjak 12x18cm | m | 451 | X | 2800 | = | 1262800
| Sivi betonski ivičnjak 7x18cm | m | 357.98 | X | 2000 | = | 715960
3.2. | Betoniranje AB temelja za klupe, kandelabre, kante, zaštitne stubiće. Armirati u svemu prema statičkom proračunu i detaljima. Betonsku masu propisno ugraditi i negovati. U cenu uračunati sav potreban materijal, transport, radnu snagu, radnu skelu, alat i mehanizaciju. Armatura data je posebno. Obračun po m3.
| Betoniranje AB temelja za klupe | m³ | 6.5 | X | 24000 | = | 156000
| Betoniranje AB temelja za kandelabre | m³ | 0.62 | X | 24000 | = | 14880
| Betoniranje AB temelja za kante | m³ | 2.88 | X | 24000 | = | 69120
| Betoniranje AB temelja za ogradu na škarpi | m³ | 2.88 | X | 24000 | = | 69120
| Betoniranje AB temelja za zaštitne stubiće | m³ | 0.76 | X | 24000 | = | 18240
3.3. | Betoniranje AB potpornih zidova Armirati u svemu prema statičkom proračunu i detaljima. Betonsku masu propisno ugraditi i negovati. U cenu uračunati sav potreban materijal, transport, radnu snagu, radnu skelu, alat i mehanizaciju. Armatura data je posebno. Obračun po m3.
| Na škarpi | m³ | 14.35 | X | 24000 | = | 344400
UKUPNO BETONSKI RADOVI:
2650520
Poz. | Naziv | JM | Količina |  | Jed.cena |  | Ukupno
4 | ARMIRAČKI RADOVI
4.1. | Nabavka, transport. mašinsko ispravljanje, sečenje, savijanje i ručna montaža betonskog gvožđa.
|  | kg | 3358.8 | X | 180 | = | 604584
UKUPNO ARMIRAČKI RADOVI RADOVI:
604584
5 | BRAVARSKA STOLARIJA
5.1. | Nabavka materijala, izrada i montaža ograde visine 1,20m na škarpi. Ogradu izraditi od čeličnih kutijastih profila, cevi i pljosnatog gvožđa sa profilisanjem po detalju (šemi bravarije) i rukohvatom od okrugle prohromske cevi. Cena obuhvata izradu, montažu i finalnu obradu bravarije bojenjem u tonu po izboru Investitora. Obračun po m za sav rad i materijal
| Ograda na škarpi | m | 75 | X | 10200 | = | 765000
UKUPNO BRAVARIJA:
765000
Poz. | Naziv | JM | Količina |  | Jed.cena |  | Ukupno
6 | PODOPOLAGAČKI RADOVI
OPŠTI USLOVI: 1. Sve podne obloge moraju biti izvedene kvalitetno. Površine moraju biti horizontalne, vertikalne ili zaobljene u zavisnosti od vrste podne obloge ili opisa poda. 2. Cenom su obuhvaćeni i svi pomoćni radovi potrebni za kompletno izvođenje svake pozicije, kao i prenos potrebnog materijala od mesta uskladištenja do mesta ugrađivanja. 3. Cene sadrže sve radne operacije, utroške materijala i pomoćni alat koje propisuju "Normativi i standardi rada u građevinarstvu - održavanje puteva i kaldrme" GN - 230.
6.1. | Nabavka, isporuka i postavljanje behatona. Behaton se postavlja na već unapred pripremljenu podlogu. Fuge popuniti peskom sa maksimalnim prečnikom zrna do 0.2mm. Popločanu površinu obavezno treba očistiti od nečistoća pre zbijanja mehaničkim sredstvima. U cenu uračunati sav materijal, transport, radnu snagu i alat. Obračun po m2.
| Behaton tip 1 - Kocke kaldrma dim115*98,108*98,98*98,88*98,60/40*98…d=6cm | m² | 1612.19 | X | 2192.6736 | = | 3535006.43
| Behaton tip 2 - Kombo Max - krem d=6cm | m² | 691 | X | 2025 | = | 1399275
| Behaton tip 3 - Ambient Line - diephaus d=6cm | m² | 94.4 | X | 2325 | = | 219480
6.2. | Nabavka, isporuka i postavljanje tepih trave. U cenu uračunati sav materijal, transport, radnu snagu i alat. Obračun po m2.
|  | m² | 372.16 | X | 3200 | = | 1190912
6.3. | Nabavka, isporuka i postavljanje linijskog sistema odvodnjavanja. U cenu uračunata nabavka ACO SlotTop Strip linijskog sistema za odvodnjavanje, transport, radna snaga i sav potreban alat i mehanizacija Obračun po m.
|  | m | 310 | X | 16000 | = | 4960000
UKUPNO PODOPOLAGAČKI RADOVI:
11304673.43
7 | RAZNI RADOVI
7.1. | Mašinsko sečenje drveća sa vađenjem panjeva rovokopačem. Cena obuhvata rad radnika sa motornom testerom na sečenju stabala sa kresanjem grana i vađenje panjeva rovokopačem. Prevoz panjeva do prethodno definisane lokacije uračunat u cenu.
|  | kom | 5 | X | 39000 |  | 195000
7.2. | Nabavka, transport i sadnja drveća i žbunja na terenu. U cenu uračunati transport, radnu snagu kao i potreban alat. Cena po kom.
| Acer rubrum | kom | 1 | X | 63000 |  | 63000
| Carpinus betulus | kom | 33 | X | 3000 |  | 99000
| Ulmus ‘New Horizon’ | kom | 9 | X | 58500 |  | 526500
| Fraxinus excelsior | kom | 14 | X | 1995 |  | 27930
7.3. | Nabavka, transport i postavljanje klupa. U cenu uračunata nabavka, transport, radna snaga i alat. Cena po kom.
|  | kom | 20 | X | 32500 | = | 650000
7.4. | Nabavka, transport i postavljanje kanti. U cenu uračunata nabavka, transport, radna snaga i alat. Cena po kom.
|  | kom | 23 | X | 21880 | = | 503240
7.5. | Nabavka, transport i postavljanje zaštitnih stubića protiv parkiranja vozila na pešačkim stazama u visini od 70cm. U cenu uračunati nabavku, transport, potrebnu radnu snagu, mehanizaciju i alat. Obračun po komadu.
|  | kom | 17 | X | 6900 | = | 117300
7.6. | Nabavka, transport i postavljanje pokretnih zaštitnih stubića protiv parkiranja vozila na pešačkim stazama u visini od 70cm. Stubići se pomoću daljinskog upravljača mogu spustini tako da se omogući kolski pristup ulici. U cenu uračunati nabavku, transport, potrebnu radnu snagu, mehanizaciju i alat. Obračun po komadu.
|  | kom | 11 | X | 13600 | = | 149600
7.7 | Farbanje AB potpornih zidova na škarpi. Farbanje bojom za beton - RAL 1000, u cenu uračunata nabavka, transport, radna snaga i alat. Cena po m2
|  | m2 | 82.04 | X | 1200 | = | 98448
7.8. | Uklanjanje postojećih saobraćajnih znakova U cenu uracunata demontaža i transport do prethdno definisane lokacije. Cena izražena u komadima.
|  | kom | 2 | X | 2430.18 | = | 4860.36
7.9. | Nabavka i montaža saobraćajnih znakova U cenu uračunat transport, montaža, radna snaga i alat. Cena izražena u komadima.
|  | kom | 6 | X | 18000 | = | 108000
7.10. | Nabavka, transport, i malterisanje zidova mašinskim malterom za spoljašnju upotrebu. U cenu uracunata nabavka, transport, montaža, radna snaga i alat. Cena izražena u m2.
|  | m2 | 30 | X | 935 | = | 28050
7.11. | Nabavka i montaža šahtova. U cenu uracunat transport, montaža, radna snaga i alat. Cena izražena u komadima.
|  | kom | 7 | X | 12000 | = | 84000
7.12. | Nabavka, transport, i montaža novih AB bandera. U cenu uračunat transport, montaža, radna snaga, alat i mehanizacija. Cena izražena u komadima.
|  | kom | 2 | X | 40000 | = | 80000
7.13. | Nabavka, transport, i montaža novih AB bandera. U cenu uračunata demontaža postojećih bandera, odvoženje na prethodno definisanu lokaciju, a zatim transport, montaža, radna snaga, alat i mehanizacija potrebna za montažu novih bandera.. Cena izražena u komadima.
|  | kom | 2 | X | 50000 | = | 100000
7.14. | Završno čišćenje terena. U cenu uračunata radna snaga i alat. Obračun po m2. |  |  |  | .
|  | m² | 2827 | X | 60 | = | 169620
UKUPNO RAZNI RADOVI:
3004548.36
8 | ELEKTROENERGETSKI RADOVI
Svetiljke su ugradjenje na plafon, pričvršćene na tavanicu, zid ili konstrukciju objekta na način uslovljen konstrukcijom svetiljke ili pomoću specificiranog nosećeg pribora. U sastavu pozicija svetiljki je i konstrukcija za vešanje svetiljki koja se rešava na licu mesta. Za svaku projektom predvidjenu svetiljku dat je kraći opis. Napon napajanja svetiljki je 220-240V, 50Hz. U sastavu svetiljke su svetlosni izvori, i sav pomoćni materijal za rad svetiljke i njihovo postavljanje (držači, visilice, sajle). Sve svetiljke u ponudi treba da budu od istog renomiranog proizvođača. Sve ponuđene svetiljke treba da imaju iste ili približne karakteristike i dimenzije kao navedeni tipovi svetiljki. Ukoliko se tip svetiljke menja ponudom, neophodno je dostaviti kompletnu tehničku dokumentaciju na osnovu koje se može utvrditi da ponuđena svetiljka odgovara projektovanoj. Proizvođač svetiljki treba da posluje u skladu sa sistemom upravljanja kvalitetom ISO 9001:2015, sistemom upravljanja zaštitom životne sredine ISO 14001:2015 i sistemom upravljanja zdravljem i bezbednošću na radu ISO 45001:2018. Ponuđač koji ne nudi svetiljke predviđene projektom, treba da dostavi brošure opreme, pomenute proizvođačke sertifikate, kao i opisom tražene sertifikate za svu opremu koju nudi.
UKUPNO ELEKTROENERGETSKI RADOVI:
2387400
REKAPITULACIJA
1 PRIPREMNI RADOVI: | [6 empty] | 3618790
2 ZEMLJANI RADOVI: | [6 empty] | 13665870.6
3 BETONSKI RADOVI: | [6 empty] | 2650520
4 ARMIRAČKI RADOVI: | [6 empty] | 604584
5 BRAVARSKI RADOVI: | [6 empty] | 765000
6 PODOPOLAGAČKI RADOVI: | [6 empty] | 11304673.43
7 RAZNI RADOVI: | [6 empty] | 3004548.36
8 ELEKTROENERGETSKI RADOVI: | [6 empty] | 2387400
UKUPNO dinara | [6 empty] | 38001386.39
UKUPNO dinara sa PDV-om | [6 empty] | 45601663.668
projektant: Goran Vukčević mast.dipl.inž.arh.
broj licence: 321 A327 21