## Sheet1
PREDMER RADOVA
PROJEKAT ZAŠTITE TELEKOMUNIKACIONIH INSTALACIJA
NAPOMENA: Pozicija celokupnog mašinskog rušenja gornjeg betonskog sloja pešačkog i drumskog mosta sa trotoarima i njihova ponovna izgradnja je već predviđena građevinskim delom projekta. Ovaj predmer se odnosi samo na radove koji se odnose na pažljivo rukovanje TK kablovima u levom trotoaru, njihovo štićenje i ponovno vraćanje u trotoar. Svi ovi radovi moraju biti usklađeni sa dinamikom izvođenja ostalih građevinskih radova, na sanaciji mosta, kako bi se obezbedilo da ne dođe do oštećenja telekomunikacionih instalacija. Svaka tačka ovog predmera obuhvata isporuku glavnog i nabavku i isporuku svog pomoćnog, potrebnog materijala i svih potrebnih radova (i ono što nije eksplicitno navedeno) da bi instalacija nesmetano funkcionisala. Umesto navedenih proizvođača i tipova opreme i materijala, mogu se koristiti i drugi, odgovarajućih tehničkih karakteristika.
| (POTREBAN MATERIJAL) OPIS POZICIJA | JED. MERE | kol. | JED. CENA | UKUPNO BEZ PDVa (RSD)
1 | Cev PVC Ø110/6000 | kom | 50
2 | SAPA metalne savitljive cevi Ø100/105mm | m | 4
3 | Čep za PVC cevi Ø110mm | kom | 20
4 | Metalne vezice 600mm | kom | 80
5 | Armatura, glatka, 10mm | m | 100
6 | Višeslojna samolepljiva traka 50mm/25m, armirana plastificiranim pletivom (TESA "Extra power" ili odgovarajuća) | kom | 20
7 | Sitan materijal (perforirana traka, žica, elektrode, zavrtnji...) | pauš.
rb | (POTREBNI RADOVI) OPIS POZICIJE | JED. MERE | KOL. | JED. CENA | UKUPNO bez PDVa(RSD)
8 | Fino rušenje gornjeg sloja asfalta i betona u levom trotoaru drumskog mosta, pneumatskim čekićima manje snage i ručnim alatima, u blizini postojećih kablova, koji su u funkciji. | m3 | 30
9 | Sečenje i savijanje armaturnih nosača | kom | 80
10 | Odvajanje cevi kablovske kanalizacije, izvlačenje kablova iz starih cevi, usnopljavanje i kačenje na armaturne nosače. Usnopljavanje uraditi u povezivanjem u snop, uz pomoć metalnih vezica, na svakih ~1m | pauš.
11 | Uzdužno rasecanje PVC cevi, pažljivo razvrtanje cevi, ubacivanje kablova i lepljenje trakom (podužno i na spojevima) | m | 160
12 | Čišćenje gradilišta, odvoz viška materijala i šuta na deponiju, a koju odredi Investitor. | pauš.
| Izrada Elaborata geodetskih radova za izvedene instalacije | pauš.
UKUPNO MATERIJAL:
UKUPNO RADOVI NA IZGRADNjI:
UKUPNO MATERIJAL I RADOVI bez PDVa:
UKUPNO MATERIJAL I RADOVI sa PDVom:

## Sheet2
5.6.1. PREDMER RADOVA | Количина: | Јед. Мере | Основна вредност | Укупно:
FeZn трака 25X4 mm (1M=0.8KG) | PROJEKAT ZAŠTITE TELEKOMUNIKACIONIH INSTALACIJA | m |  |  | рсд
FeZn уже 95 mm2 | #REF! | m |  |  | рсд
P/f Cu (ЖуЗе) 1x16 mm2 | NAPOMENA: Pozicija celokupnog mašinskog rušenja gornjeg betonskog sloja pešačkog i drumskog mosta sa trotoarima i njihova ponovna izgradnja je već predviđena građevinskim delom projekta. Ovaj predmer se odnosi samo na radove koji se odnose na pažljivo rukovanje TK kablovima u levom trotoaru, njihovo štićenje i ponovno vraćanje u trotoar. Svi ovi radovi moraju biti usklađeni sa dinamikom izvođenja ostalih građevinskih radova, na sanaciji mosta, kako bi se obezbedilo da ne dođe do oštećenja telekomunikacionih instalacija. Svaka tačka ovog predmera obuhvata isporuku glavnog i nabavku i isporuku svog pomoćnog, potrebnog materijala i svih potrebnih radova (i ono što nije eksplicitno navedeno) da bi instalacija nesmetano funkcionisala. Umesto navedenih proizvođača i tipova opreme i materijala, mogu se koristiti i drugi, odgovarajućih tehničkih karakteristika.
| (POTREBAN MATERIJAL) OPIS POZICIJA | ком |  |  | UKUPNO BEZ PDVa (RSD)
1 | Cev PVC Ø110/6000 | kom
2 | SAPA metalne savitljive cevi Ø100/105mm | m
3 | Čep za PVC cevi Ø110mm | ком
4 | Metalne vezice 600mm | kom
5 | Armatura, glatka, 10mm | m
6 | Višeslojna samolepljiva traka 50mm/25m, armirana plastificiranim pletivom (TESA "Extra power" ili odgovarajuća) | kom
7 | Sitan materijal (perforirana traka, žica, elektrode, zavrtnji...) | pauš.
(1-7) Ukupno materijal:
UKUPNO bez PDVa(RSD)
8 | Fino rušenje gornjeg sloja asfalta i betona u levom trotoaru drumskog mosta, pneumatskim čekićima manje snage i ručnim alatima, u blizini postojećih kablova, koji su u funkciji. | m3
9 | Sečenje i savijanje armaturnih nosača | kom
10 | Odvajanje cevi kablovske kanalizacije, izvlačenje kablova iz starih cevi, usnopljavanje i kačenje na armaturne nosače. Usnopljavanje uraditi u povezivanjem u snop, uz pomoć metalnih vezica, na svakih ~1m | pauš.
11 | Uzdužno rasecanje PVC cevi, pažljivo razvrtanje cevi, ubacivanje kablova i lepljenje trakom (podužno i na spojevima) | m
12 | Čišćenje gradilišta, odvoz viška materijala i šuta na deponiju, a koju odredi Investitor. | pauš.
(8-12) Ukupno radovi:
UKUPNO MATERIJAL I RADOVI bez PDVa:
UKUPNO MATERIJAL I RADOVI sa PDVom: