## Drumski most
DRUMSKO-PEŠAČKI MOST
PREDMER RADOVA
R. br. | Broj poz. | OPIS | Jed. mera | Količina | Jedinična cena | Iznos bez PDVa
| 51_MO_100 | PRIPREMNI RADOVI
1 |  | Privremena saobraćajna signalizacija
Postavljanje odgovarajuće saobraćajne signalizacije i opreme kojom će se obezbediti radovi na sanaciji mosta i izrada Projekta privremene saobraćajne signalizacije
Most će biti zatvoren za saobraćaj za sve vreme obavljanja radova osim za vozila za gradilište.
|  | Obračunava se paušalno. | pauš
2 | 101 | Geodetski radovi
u toku izvođenja radova. Ova pozicija obuhvata neophodna geodetska merenja radi nivelacije elememata kod izrade predviđenih pozicija radova i izradu svih potrebnih Elaborata geodetskih radova za sve izvedene radove (Elaborati potrebni za dobijanje upotrebne dozvole)
|  | Obračunava se paušalno. | pauš
| 51_MO_110 | Čišćenje terena
3 | 111 | Uklanjanje šuta, raznog otpada, šiblja i granja
u zoni krajnjih stubova, na keglama i ispod mosta celom dužinom.
|  | Obračunava se paušalno. | pauš |  |  | 300000
| 113 | Rušenje i uklanjanje kolovoznih konstrukcija
4 | 113.1 | Uklanjanje asfalta sa kolovozne ploče mosta
|  | 76.25 · 6.4 | m2 | 488
5 | 113.2 | Uklanjanje asfalta i sloja nasipa na prilazima
obračunato u uklapanju puta
| Ukupno | Obračun po m2 asfalta | m2 | 488
| 51_MO_120 | OSTALI PRIPREMNI RADOVI
6 | 121 | Uklanjanje hidroizolacije
u punoj širini mosta i dužini mosta između dilatacija, prema opisu u tehničkim uslovima.
Obračun po m2 uklonjene hidroizolacije
|  | 76.25 · 6.4 | m2 | 488
7 | 122 | Rušenje i uklanjanje ivičnjaka
2*(76.25+4.65)
|  | Obračun po m1 uklonjenog ivičnjaka | m1 | 161.8
8 | 126 | Uklanjanje betona postojeće ploče za smeštaj slivnika
6 · 0.25 · 0.6 · 0.4
| Ukupno | Obračun po m3 obijenog betona. | m3 | 0.36
9 | 127 | Uklanjanje / demontaža postojeće dilatacije
na oba kraja mosta u dužini 9.0m
2 · 9
|  | Obračun je dat po m1 uklonjene dilatacije. | m1 | 18
10 | 130 | Uklanjanje postojeće pešačke ograde sa mosta
2 · 85.6
|  | Obračun po m1 uklonjene ograde | m1 | 171.2
| 131 | Uklanjanje objekta ili pojedinih delova objekta
11 | 131.1 | Rušеnjе cеlоg оbјеktа
rušenje pomoćnog objekta ispod mosta
|  | Obračunava se paušalno. | pauš
12 | 131.2 | Uklanjanje AB venaca, staze i gredica ograde
|  | 2 · 0.43 · 85.6 | m3 | 73.616
Rušenje zadnjeg parapeta
|  | 2 · 0.57 · 0.45 · 6.4 | m3 | 3.2832
Rušenje ab maski pored pendela
|  | 1.15 · 0.84 · 0.1 | m3 | 0.0966
| Ukupno | Obračun po m3 uklonjenog betona | m3 | 76.9958
13 | 131.3 | Uklanjanje betona štemovanjem prosečne dubine 10cm
Uklanjanje betona ručno (štemanjem) ili mašinskim putem (pikhamerima do 6kg). Štemovanjem treba formirati zonu pravilnog geometrijskog oblika bez isklinjavanja. Šut prikupiti, utovariti na kamion i odneti na gradsku deponiju.
*obalni stubovi
|  | (1 · 0.5+0.5 · 3.5) · 0.1+8 · 0.15 · 0.15 | m3 | 0.405
14 | 131.4 | Linijsko uklanjanje betona, prosečne dubine 2cm
Uklanjanje betona oko korodiralih šipki armature, uključujući i zone sa ispucalim betonom, ručno (štemanjem) ili mašinskim putem (pikhamerima do 6kg). Dubina uklonjenog sloja betona zavisi od očuvanosti athezije između armature i betona i od stepena korozije armature. Ukoliko je očuvana athezija i šipka armature delimično zahvaćena korozijom ne „otkriva“ se komplenta šipka, već samo deo gde je vidljiva korozija. Šut prikupiti, utovariti na kamion i odneti na gradsku deponiju.
*rečni stubovi
|  | 4+3 | m1 | 7
*bočne strane glavnih nosača A, B i C
|  | 45 · 3 | m1 | 135
*konzolna ploča
|  | 1 · 75 · 2 | m1 | 150
| Ukupno | Obračun po m1 uklonjenog betona | m1 | 292
15 | 131.5 | Površinsko uklanjanje betona, prosečne dubine 3,5cm
Uklanjanje betona sa donje strane glavnih nosača i poprečnih nosača (na celoj dužini u osama 0, T2, 2, T5 i 3 i na pola dužine u osama T1, T8 i T9) , oko korodiralih šipki armature, uključujući i zone sa ispucalim betonom, ručno (štemanjem) ili mašinskim putem (pikhamerima do 6kg). Dubina uklonjenog sloja betona zavisi od očuvanosti athezije između armature i betona i od stepena korozije armature. Šut prikupiti, utovariti na kamion i odneti na gradsku deponiju.
*glavni podužni nosači u osama A, B i C
|  | 0.4 · 75.4 · 3 | m2 | 90.48
*poprečni nosači
|  | 2 · 2.6 · 0.25 · 2+0.4 · 2.6 · 2 · 3+1.3 · 0.25 · 3 | m2 | 9.815
*kolovozna ploča sa donje strane
|  | 4+2+1+1+1+3+2+1+3+2 | m2 | 20
*ploča za prijem napona pritisaka
|  | 4 · 1.25 | m2 | 5
| Ukupno | Obračun po m2 uklonjenog betona | m2 | 125.295
16 | 132 | Bušenje otvora u betonu za instalaciju atmosferske kanalizacije
|  | Obračun po broju otvora | kom.
*slivnici u AB kolovoznoj ploči
|  | 2 | kom. | 2
*kroz glavni AB nosač (Ø250mm)
|  | 3 | kom. | 3
17 | 135 | Peskarenje betonskih površina
Priprema betonske površine i armature za nanošenje novog betonskog i malterskog sloja ili zaštitnog premaza suvim peskarenjem. Ovim radovima obuhvaćene su sve betonske površine sem donje strane glavnih podužnih nosača. U cenu uračunat sav materijal i rad.
*gornja površina kolovozne ploče
|  | 8.5 · 76.25 | m2 | 648.125
*krila i konzole pešačkih staza
|  | 4 · 4.65 · 1.55 | m2 | 28.83
*parapet oporca
|  | 2 · 0.5 · 6.4 | m2 | 6.4
*gornja površina ležišne grede na mestima novih AB kvadera
|  | 1 · 1.15+2 · 1.1 · 1.15 | m2 | 3.68
*obalni stubovi
|  | 4 · 8+3.5 · 8 | m2 | 60
*rečni stubovi
|  | (5.8 · 6.7 · 2+0.8 · 6.7 · 2)+(5.8 · 5.7 · 2+0.8 · 5.7 · 2) | m2 | 163.68
*bočne strane glavnih nosača A, B i C
|  | 165+172.2+165 | m2 | 502.2
*poprečni nosači
|  | 1.06 · 2.6 · 2 · 2 · 12+2.6 · 0.25 · 2 · 7 | m2 | 141.388
*kolovozna ploča sa donje strane
|  | 5.2 · 2.6 · 16+6.5 · 2.6 · 8 | m2 | 351.52
*ploča za prijem napona pritisaka
|  | ((4.6+3.3) · 0.5 · 1.3 · 2 · 4+(4.1+2.8) · 0.5 · 1.3 · 2 · 4) · 2 | m2 | 153.92
*konzolna ploča
|  | 75.4 · 1.0305 · 2 | m2 | 155.3994
| Ukupno | Obračun po m2 izvedenih radova. | m2 | 2215.1424
18 | 136 | Čišćеnjе pоvršinа vаzduhоm pоd pritiskоm
sve površine koje se premazuju SN vezom
8.5 · 76.25
|  | Obračun po m2 . | m2 | 648.125
19 | 137 | Čišćenje armature peskarenjem
Čišćenje armature glavnih nosača i dva poprečna nosača u osama T2 i T5, mokrim ili suvim peskarenjem sa donje strane, uz dodatno lokalno čišćenje žičanim četkama, do „metalnog sjaja“. U cenu uračunat materijal i rad.
*glavni podužni nosači u osama A, B i C
|  | 75.4 · 0.4 · 3 | m2 | 90.48
*poprečni nosači u osama T2 i T5
|  | 2.6 · 0.25 · 2 · 2 | m2 | 2.6
| Ukupno | Obračun po m2 izvedenih radova. | m2 | 93.08
20 | 138 | Pranje betonskih površina vodom pod pritiskom
Pranje odštemovanih zona betona i armature od prašine, vodom pod pristiskom (cca 200 bara). Mlaz vode se usmerava pod uglom od 45 stepeni u odnosu na površinu betona, sa razdaljine od 5cm.
*obalni stubovi
|  | 4 · 8+3.5 · 8 | m2 | 60
*rečni stubovi
|  | (5.8 · 6.7 · 2+0.8 · 6.7 · 2)+(5.8 · 5.7 · 2+0.8 · 5.7 · 2) | m2 | 163.68
*bočne strane glavnih nosača A, B i C
|  | 165+172.2+165 | m2 | 502.2
*donje strane glavnih nosača A, B i C
|  | 75.4 · 0.4 · 3 | m2 | 90.48
*poprečni nosači
|  | 1.06 · 2.6 · 2 · 2 · 12+2.6 · 0.25 · 2 · 9 | m2 | 143.988
*kolovozna ploča sa donje strane
|  | 5.2 · 2.6 · 16+6.5 · 2.6 · 8 | m2 | 351.52
*ploča za prijem napona pritisaka
|  | ((4.6+3.3) · 0.5 · 1.3 · 2 · 4+(4.1+2.8) · 0.5 · 1.3 · 2 · 4) · 2 | m2 | 153.92
*konzolna ploča
|  | 75.4 · 1.0305 · 2 | m2 | 155.3994
| Ukupno | Obračun po m2 izvedenih radova. | m2 | 1621.1874
21 | 140 | Premazivanje betona SN vezom (stari- novi beton)
gornja površina kolovozne ploče
8.5 · 76.25
|  | Obračun po m2 izvedenih radova. | m2 | 648.125
22 | 150 | Rušenje klatna-pendela
0.3 · 0.4 · 0.84 · 3
|  | Obračun po m3 uklonjenog betona | m3 | 0.3024
23 | 160 | Izmeštanje instalacija
|  | *Zaštita I izmeštanje vodovoda | dato u posebnom projektu -Sveska3
|  | *Zaštita TK instalacija | dato u posebnom projektu -Sveska5
*Demontaža i ponovna montaža dva stuba javne rasvete sa svetiljkama, na mostu.
|  | Obračunava se paušalno. | pauš | 1
UKUPNO PRIPREMNI RADOVI
| 51_MO_200 | ZEMLJANI RADOVI
24 | 202 | Iskop zemlje u zaleđini obalnih stubova
Iskop materijala II i III kategorije za izgradnju novih prelaznih ploča i šljunčanog klina
2 · 6.4 · 4.8 · 4
|  | Obračun po m3 iskopa. | m3 | 245.76
25 | 206 | Izrаdа šlјunčаnоg klinа
Nabavka, transport i ugradnja šljunka prirodne mešavine sa zbijanjem do potrebne zbijenosti
2 · 6.4 · 3.8 · 4
|  | Obračun po m3 ugrađenog šljunka | m3 | 194.56
UKUPNO ZEMLJANI RADOVI
| 51_MO_300 | SKELE I OPLATE
26 | 301 | Montaža i demontaža viseće skele za sanaciju rasponske konstrukcije mosta
Montaža i demontaža viseće skele za radove u svemu po važećim propisima i merama HTZ-a, prema projektu skele koji obezbeđuje izvođač radova. Skela mora biti statički stabilna, fiksirana i propisno uzemljena. Koristi se za se vreme trajanja radova na sanaciji rasponske konstrukcije. Za radove iznad železničke pruge obezbediti da deo viseće skele bude mobilan.
75.4 · 9
|  | Obračun po m2 površine pokrivene skelom. | m2 | 678.6
27 | 302 | Montaža i demontaža fasadne skele za sanaciju rasponske konstrukcije mosta
Montaža i demontaža metalne fasadne skele za radove u svemu po važećim propisima i merama HTZ-a. Skela mora biti statički stabilna, fiksirana i propisno uzemljena. Koristi se za se vreme trajanja radova na sanaciji stubova mosta.
4 · 8+3.5 · 8+(5.8 · 6.7 · 2+0.8 · 6.7 · 2)+(5.8 · 5.7 · 2+0.8 · 5.7 · 2)
|  | Obračun po m2 vertikalne projekcije površine pokrivene skelom. | m2 | 223.68
UKUPNO SKELE :
| 51_MO_500 | R A D O V I O D B E T O N A
| 51_MO_510 | RADOVI OD NEARMIRANOG BETONA
28 | 512 | Izravnavajući sloj betona ispod prelazne ploče
Tampon od nearmiranog betona C12/15(MB 15) d=10 cm.
2 · 3.6 · 6.3
|  | Obračun po m2 ugrađenog betona. | m2 | 45.36
29 | 520 | Izrada prelazne pešačke rampe na bankini
|  | * kod FAS-a na ulazu |  | 1
|  | **na prilazu mostu |  | 3.3
|  | Obračun po m3 ugrađenog betona. | m3 | 4.3
| 51_MO_550 | RADOVI OD ARMIRANOG BETONA
30 | 553 | Rаspоnskа kоnstrukciја оbјеktа оd аrmirаnоg bеtоnа
Dodatna kоlоvоznа plоčа оd аrmirаnоg bеtоnа prеkо postojeće noseće konstrukcije
|  | 76.2*(2 · 1.45 · 0.125+5.6 · 0.1) | m3 | 70.2945
Obračun po m3 ugrađenog betona.
31 | 554 | Betoniranje pešačkih staza i ivičnih venaca.
*ugradnja ispune od stirobetona težine 300kg/m3; 0,18m3/m1.
|  | 85.6*(0.17+0.18) | m3 | 29.96
*ugradnja armiranog betona staze: C35/45 (MB 40), V - 6, M - 150
|  | 85.6*(0.25+0.27) | m3 | 44.512
Obračun po m3 ugrađenog betona.
UKUPNO BETONSKI RADOVI:
| 51_MO_600 | R A D O V I O D M E T A L A
32 | 601 | Nabavka, obrada, i ugradnja armature B500B za elemente konstrukcije mosta.
|  | Obračun po kg ugrađene armature | kg | 17350
33 | 605 | Nabavka i ugradnja novih ležišta
zamena pendela neankerisanim elastomernim ležištima tip1 200*300*63
|  | Obračun po kom. ugrađenog ležišta | kom | 3
34 | 660 | Nabavka i ugradnja slivnika
480*300, nosivosti D400 sa izradom podloge od cementnog maltera za nivelaciju slivnika i ispunom od polimer betona u zoni slivnika.
|  | Obračun po kom. ugrađenog slivnika | kom | 8
35 | 670 | Čelične ograde na mostovima prema projektu
| 670.3. | ostale cevne ili od profila
| 670.4 | Izrada i postavljanje zaštitne mreže i čeličnog parapeta iznad pruge. | m1 | 12.5
36 | 672 | Čelične pločice za zavarivanje ograde
dimenzija 12x16cm, d=20mm, sa zavarenim ankerima 4Φ12. Stubići ograde su na 2.0m.
|  | Obračun po komadu pločice. | kom | 43
UKUPNO RADOVI OD METALA:
| 51_MO_700 | ZAVRŠNI I OSTALI RADOVI
37 | 710 | Postavljanje betonskih ivičnjaka 18/24
2 · 85.6
|  | Obračun po m' ugrađenih ivičnjaka. | m1 | 171.2
38 | 720 | Hidroizolacija gornje površine kolovozne ploče
Obračun po m2 izvedene izolacije.
|  | 76.25 · 8.5 | m2 | 648.125
39 | 730 | Izrada poliuretanskog sloja sa posipom od kvarcnog peska
obostranih pešačkih staza u širini 1.55m i ivičnog venca po celoj dužini mosta.
2 · 85.6 · 2.2
|  | Obračun po m2 izvedenog premaza | m2 | 376.64
40 | 750 | Izrada kolovoznog zastora od asfalt betona debljine 9cm
5.9 · 76.25
|  | Obračun po m2 ugrađenog asfalta. | m2 | 449.875
41 | 760 | Ugrađivanje PVC cevi u pešačke (revizione) staze prema projektu
1Ø160+4*Ø110+4*Ø160
9 · 85.6
|  | Obračun po m1 ugrađenih cevi. | m1 | 770.4
42 | 765 | Podužna dilatacija između dva mosta prema detalju iz projekta
Ugrađivanje profilisane, neoprenske kompresovane gume
|  | Obračun po m1 ugrađene gume | m1 | 76.25
| 770 | Izrada i zatvaranje spojnica
43 | 770.1 | Dilataciona razdelnica na pešačkoj stazi
|  | 2 · 7 · 1.55 | m1 | 21.7
44 | 770.2 | Spојnicа uz ivičnjаkе sа gоrnjе strаnе
|  | 2 · 85.6 | m1 | 171.2
| Ukupno | Obračun po m' ugrađene spojnice. | m1 | 192.9
45 | 775 | Ugradnja "Denso" trake na spoju asfalta i ivičnjaka
2 · 85.6
|  | Obračun po m' ugrađene trake. | m1 | 171.2
46 | 776 | Ugradnja asfaltnih dilatacija AD-50
2 · 9
|  | Obračun po m' ugrađene dilatacije | m1 | 18
UKUPNO ZAVRŠNI I OSTALI RADOVI:
| 51_MO_800 | P O S E B N I R A D O V I
47 | 801 | Postavljanje ankera sa zalivanjem rupa eksmalom
|  | Ugradnja ankera Ø14 za vezu novoprojektovanog betona sa postojećim elementima na mostu. Rupe za ankere su Ø18. |  |  |  |  | `
|  | *na kolovoznoj ploči |  | 1300
|  | *kvaderi |  | 150
|  | *parapet |  | 100
|  | *krila |  | 60
|  | Obračun po komadu gotovog ankera | kom | 1610
48 | 802 | Radovi na popravci i na AKZ zaštiti pešačke ograde mosta
|  | *popravka postojeće ograde | m1 | 137
|  | *dodatni rukohvat -prema detalju u projektu | m1 | 137
Obračun po m1 ograde mosta
49 | 825 | Izrada kvadera ispod ležišta od betona MB40
0.48 · 1.15*(2 · 1.1+1)+2 · 0.5 · 0.5 · 0.3
|  | Obračun po m3 ugrađenog betona. | m3 | 1.9164
Izrada ab maski pored kvadera
2 · 0.2 · 1.9 · 1.15
|  | Obračun po m3 ugrađenog betona. | m3 | 0.874
50 | 850 | Reprofilacija lokalnih oštećenja obalnih stubova reparaturnim malterom RM1
Nabavka reparaturnog maltera (RM1) i reprofilisanje – popunjavanje lokalnih dubljih oštećenja prosečne dubine 10cm, na prethodno pripremljenu površinu betona. Reparaturni malter se nanosi ručno, utiskivanjem u sloju debljine do 3cm. Ako je dubina odštemovane zone veća od 3cm, reparaturni malter naneti u više slojeva. Uz ivice elemenata koristiti jednostaranu oplatu. U cenu uračunata nabavka, transport i ugradnja materijala.
(1 · 0.5+0.5 · 3.5)+8 · 0.225
|  | Obračun po m2 malterisane površine. | m2 | 4.05
51 | 851 | Postavljanje rabic mreže
Nabavka i postavljanje rabic mreže (okca 25x25mm) sa pričvršivanjem za betonsku podlogu ankerima (1kom/m2).
*obalni stubovi
|  | 4 · 8+3.5 · 8 |  | 60
*kolovozna ploča (donja strana)
|  | 5.2 · 2.6 · 7 |  | 94.64
|  | Obračun po m2 pokrivene površine. | m2 | 154.64
52 | 852 | Malterisanje površine obalnih stubova reparaturnim malterom RM2 debljine 3cm
Malterisanje površine betona reparaturnim malterom (RM2) za izvođenje izravnavajućeg sloja. Reparaturni malter se nanosi mašinskim putem postupkom vlažnog prskanja u sloju prosečne debljine 3cm. Nakon nanošenja maltera, površina se poravnava gletericom ili letvom pomoću vođica i distancera. Po izvođenju radova potrebno je obezbediti odgovarajuću negu. U cenu su uračunati nabavka, transport, spravljanje, mašinsko malterisanje i ručno ravnanje. * obalni stubovi
4 · 8+3.5 · 8
|  | Obračun po m2 malterisane površine. | m2 | 60
53 | 853 | Reprofilacija lokalnih oštećenja reparaturnim malterom RM3
Nabavka reparaturnog maltera (RM3) i reprofilisanje – popunjavanje lokalnih dubljih oštećenja na prethodno pripremljenu površinu betona. Reparaturni malter se nanosi ručno, utiskivanjemm u sloju debljine do 3cm. Ako je dubina odštemovane zone veća od 3cm, reparaturni malter naneti u više slojeva. Uz ivice elemenata koristiti jednostaranu oplatu. U cenu uračunata nabavka, transport i ugradnja materijala.
*rečni stubovi
|  | 7 · 0.1 |  | 0.7
*kolovozna ploča sa donje strane
|  | 4+2+1+1+1+3+2+1+3+2 |  | 20
*Ploča za prijem napona pritisaka
|  | 4 · 1.25 |  | 5
|  | Obračun po m2 pokrivene površine. | m2 | 25.7
54 | 854 | Impregnacja betonskih površina sredstvom za impregnaciju IS1
Impregnacja betonskih površina sredstvom za impregnaciju IS1 u dva sloja, pomoću četke, valjaka ili opreme za raspršivanje pod niskim pritiskom, u svemu prema uputstvu poizvođača. U cenu uračunata nabavka, transport i ugradnja materijala. Prosečna potrošnja je 0.4kg/m2 (0,2kg/m2 po jednom sloju)
*rečni stubovi
|  | 5.8 · 6.7 · 2+0.8 · 6.7 · 2+5.8 · 5.7 · 2+0.8 · 5.7 · 2 |  | 163.68
*kolovozna ploča sa donje strane
|  | 5.2 · 2.6 · 9+6.5 · 2.6 · 8 |  | 256.88
*Ploča za prijem napona pritisaka
|  | ((4.6+3.3) · 0.5 · 1.3 · 2 · 4+(4.1+2.8) · 0.5 · 1.3 · 2 · 4) · 2 |  | 153.92
|  | Obračun po m2 pokrivene površine. | m2 | 574.48
55 | 855 | Nanošenje zaštitnog premaza ZP1
Nanošenje zaštitnog premaza ZP1 pomoću četke, valjaka ili opreme za raspršivanje pod niskim pritiskom u dva sloja, u svemu prema uputstvu poizvođača. U cenu uračunata nabavka , transport i ugradnja materijala. Prosečna potrošnja je (0.15kg/m2+0.20kg/m2) = 0.35kg/m2.
*rečni stubovi
|  | 5.8 · 6.7 · 2+0.8 · 6.7 · 2+5.8 · 5.7 · 2+0.8 · 5.7 · 2 |  | 163.68
*kolovozna ploča sa donje strane
|  | 5.2 · 2.6 · 9+6.5 · 2.6 · 8 |  | 256.88
*Ploča za prijem napona pritisaka
|  | ((4.6+3.3) · 0.5 · 1.3 · 2 · 4+(4.1+2.8) · 0.5 · 1.3 · 2 · 4) · 2 |  | 153.92
|  | Obračun po m2 pokrivene površine. | m2 | 574.48
56 | 856 | Zamena korodirale armature glavnih nosača
Zamena korodirale armature glavnih podužnih nosača prema tehničkom opisu. Ovom aktivnošću obuhvaćeno je isecanje postojećih šipki armature, uzengija i zmijaste armature i nastavljanje šipki podužne armature novom armaturom RØ32 pomoću podvezica RØ19 i L50x50x6 i uzengija zavarivanjem novih šipki RØ10 na preklop. U cenu ulaze nabavka, priprema materijala i rad.
*RØ32
|  | 56.7 · 6.47 |  | 366.849
*RØ19
|  | 8.9 · 2.29 |  | 20.381
*RØ10
|  | 217.5 · 0.64 |  | 139.2
*L50x50x6
|  | 8.93 · 4.47 |  | 39.9171
|  | Obračun po kg čelika. | kg | 566.3471
57 | 857 | Zaštita armature od korozije premazom P1
Premazivanje „otkrivenih“ šipki armature sredstvom za antikorozionu zašitu (premaz P1) i obezbeđenje bolje prionljivosti, nanošenjem četkom u dva sloja, na pripremljenu površinu šipki armature (pocenjena potrošnja 1,5kg/mm/m2 za jedan sloj)
*rečni stubovi
|  | 7 · 0.1 |  | 0.7
*bočne strane glavnih nosača u osama A, B i C
|  | 135 · 0.07 |  | 9.45
*donje strane glavnih nosača u osama A, B i C
|  | 75.4 · 0.4 · 3 |  | 90.48
*donja strana poprečnih nosača u osama T2 i T5 i lokalne zone na ostalim poprečnim nosačima
|  | (2 · 2.6 · 0.25) · 2+14 · 0.25 · 3 · 2+7 · 0.5 · 3 |  | 34.1
*kolovozna ploča sa donje strane
|  | (4+2+1+1+1+3+2+1+3+2) · 0.5 |  | 10
*konzolna ploča sa donje strane
|  | 1 · 75.4 · 2 · 0.05 |  | 7.54
*ploča za prijem napona pritisaka
|  | 5 · 0.5 |  | 2.5
|  | Obračun po m2 premaza. | m2 | 154.77
58 | 858 | Betoniranje novog zaštitnog sloja i nedostajućih delova preseka betonom pod pritiskom
Betoniranje novog zaštitnog sloja i nedostajućih delova preseka glavnih nosača u osama "A" i "C", samougrađujućim (SCC) dvofrakcijskim (Dmax=8mm) betonom MB40 (beton B1), pod pritiskom. Oplatne ravni moraju biti od panela (nije dozvoljena daščana oplata), dobro zaptivene i pričvršćene kako bi izdržale sva opterećenja koja se javljaju prilikom betoniranja. U cenu ulaze rad, materijal, oprema, oplata, noseća konstrukcija oplate i nega betona.
(3.1+4.3+4.3+5.9+5.9+3.2+3.5)*(0.4 · 0.12+2 · 1.185 · 0.035)
|  | Obračun po m3 ugrađenog betona. | m3 | 3.9547
59 | 859 | Betoniranje novog zaštitnog sloja i nedostajućih delova preseka nalivanjem
Betoniranje novog zaštitnog sloja i nedostajućih delova preseka glavnih nosača i dva sekundarna nosača (nosači u osama T2 i T5) samougrađujućim (SCC) dvofrakcijski (Dmax=8mm) betonom MB40 (beton B1), nalivanjem. Oplatne ravni moraju biti od panela (nije dozoljena daščana oplata). U cenu ulaze rad, materijal, oprema, oplata, noseća konstrukcija oplate i nega betona.
*glavni nosači
|  | (75.4 · 2-30) · 0.035-52.2 · 0.4 · 0.035+75.4 · 0.035 |  | 6.1362
*poprečni nosači
|  | (0.25 · 0.05+0.15 · 0.035 · 2) · 2.6 · 2 · 2 |  | 0.2392
|  | Obračun po m3 ugrađenog betona. | m3 | 6.3754
60 | 860 | Izvođenje novog zaštitnog sloja i nedostajućih delova preseka reparaturnim malterom RM3
Izvođenje novog zaštitnog sloja i nedostajućih delova preseka reparaturnim malterom (RM3), mašinskim malterisanjem i lokalna reprofilacija ručnim malterisanjem istim malterom. U cenu ulaze rad, materijal, oplata, noseća konstrukcija oplate i nega matera.
*glavni nosači u osama A, B i C, debljina 3,5cm
|  | (2 · 82.4 · 2-30 · 1 · 2)+86.1 · 2+52.2 · 0.4 |  | 462.68
*poprečni nosači, debljina 2,5cm
|  | 1.06 · 2.6 · 2 · 2 · 12+2.6 · 0.25 · 2 · 7 |  | 141.388
*kolovozna ploča, debljina 2,5cm
|  | 5.2 · 2.6 · 7 |  | 94.64
*konzolna ploča, debljina 2,5 cm
|  | 75.4 · 1.0305 · 2 |  | 155.3994
|  | Obračun po m2 omalterisane površine | m2
61 | 861 | Ojačanje glavnih nosača CFRP laminatima
Ojačanje glavnih nosača lepljenjem karbonskih traka površine poprečnog preseka 140mm2. Površinu na koju se nanosi lepak je potrebno prethodno očistiti, odmastiti i otprašiti. U cenu ulaze nabavka i ugradnja lepka i karbonskih traka.
13.8 · 2+7.5 · 21+8.3 · 1
|  | Obračun po m1 karbonske trake | m1 | 193.4
62 | 875 | Dobetoniranje/Betoniranje na licu mesta delova krila, obalnih stubova i prelaznih ploča
*dobetoniranje krila i konzola pešačkih staza d=10cm zbog uklapanja na mostu
|  | 4 · 4.65 · 1.55 · 0.1 | m3 | 2.883
*kratki element prelazne ploče i parapet
|  | 2 · 0.44 · 6.4 | m3 | 5.632
*prelazna ploča
|  | 2 · 1 · 6.4 | m3 | 12.8
Obračun po m3 ugrađenog betona.
63 | 880 | Nabavka, montaža i demontaža hidrauličkih presa za odizanje konstrukcije prilikom sanacija
Potrebne prese su minimalnog kapaciteta 2 kom od 50 tona i od 2 kom od 20 tona
Potrebna zauzetost- 3 dana prilikom uklanjanja pendela + 2 dana za postavljanje novih ležišta
#VALUE!
|  | Obračun po presi / dan | dana | 5
64 | 890 | Čišćеnје i pоprаvkа kеgli
Procenjena površina kegli koju je potrebno presložiti i obložiti ~250m2
|  | Obračun po m2 izvršenog rada. | m2 | 250
65 | 891 | Izrada projekta izvedenog stanja
|  | Paušalno | pauš
66 | 893 | Probno opterećenje
|  | Paušalno | pauš
UKUPNO POSEBNI RADOVI:
UKUPNO SVI RADOVI:
Note on B309: Ivan Lukić: u našem predmeru smo imali dva puta ovu poziciju. Jednom je bila manje opisana, tj, bez podele na elemente

## Pešački most
PEŠAČKI MOST
PREDMER RADOVA
R. br. | Broj poz. | OPIS | Jed. mera | Količina | Jedinična cena | Iznos bez PDVa
| 51_MO_100 | PRIPREMNI RADOVI
1 |  | Privremena saobraćajna signalizacija
Postavljanje odgovarajuće saobraćajne signalizacije i opreme kojom će se obezbediti radovi na sanaciji mosta i i izrada Projekta privremene saobraćajne signalizacije
Most će biti zatvoren za saobraćaj za sve vreme obavljanja radova osim za vozila za gradilište.
|  | Obračunava se paušalno. | pauš
2 | 101 | Geodetski radovi
u toku izvođenja radova. Ova pozicija obuhvata neophodna geodetska merenja radi nivelacije elememata kod izrade predviđenih pozicija radova i iizradu svih potrebnih Elaborata geodetskih radova za sve izvedene radove (Elaborati potrebni za dobijanje upotrebne dozvole)
|  | Obračunava se paušalno. | pauš
| 51_MO_110 | Čišćenje terena
3 | 111 | Uklanjanje šuta, raznog otpada, šiblja i granja
u zoni krajnjih stubova, na keglama i ispod mosta celom dužinom.
|  | Obračunava se paušalno. | pauš
| 51_MO_120 | OSTALI PRIPREMNI RADOVI
4 | 127 | Uklanjanje / demontaža postojeće dilatacije
na oba kraja mosta u dužini 4.3m
2 · 4.3
|  | Obračun je dat po m1 uklonjene dilatacije. | m1 | 8.6
5 | 130 | Uklanjanje postojeće pešačke ograde sa mosta
1 · 85.6
|  | Obračun po m uklonjene ograde | m1 | 85.6
| 131 | Uklanjanje objekta ili pojedinih delova objekta
6 | 131.2 | Uklanjanje montažnih ploča kolovozne konstrukcije mosta zajedno sa slojem asfalta uz prethodno zasecanje asfalta duž kontakta susednih montažnih AB ploča
(0.1+0.02) · 4.3 · 76.2
|  | Obračun po m3 uklonjenog betona | m3 | 39.3192
7 | 131.3 | Uklanjanje betona štemovanjem prosečne dubine 4cm
Uklanjanje betona ručno (štemanjem) ili mašinskim putem (pikhamerima do 6kg). Štemovanjem treba formirati zonu pravilnog geometrijskog oblika bez isklinjavanja. Šut prikupiti, utovariti na kamion i odneti na gradsku deponiju.
*obalni stubovi
|  | (1+0.5+0.5+0.5+0.5+1) · 0.04 | m3 | 0.16
*rečni stub u osi "2"
|  | 0.5 · 0.5+0.5 · 0.4 · 0.1 · 0.5 | m3 | 0.26
*kratki elementi
|  | 0.171 · 0.8 · 2 | m3 | 0.2736
|  | Obračun po m3 uklonjenog betona | m3 | 0.6936
8 | 131.4 | Uklanjanje betona štemovanjem
Uklanjanje betona ručno (štemanjem) ili mašinskim putem (pikhamerima do 6kg). Štemovanjem treba formirati zonu pravilnog geometrijskog oblika bez isklinjavanja. Šut prikupiti, utovariti na kamion i odneti na gradsku deponiju.
*rečni stub u osi "1"
|  | 0.2 · 0.4 · 3 | m3
|  | Obračun po m3 uklonjenog betona | m3 | 0.24
9 | 131.5 | Linijsko uklanjanje betona, prosečne dubine 5cm
Uklanjanje betona ručno ili pikhamerima radi formiranja šlica za smeštaj dodatne armature kratkih elemenata dimenzija 4x5cm. Šut prikupiti, utovariti na kamion i odneti na gradsku deponiju.
*bočna strana kratkih elemenati na rečnim stubovima
|  | 4 · 1.81 · 2 | m1
|  | Obračun po m1 uklonjenog betona | m1 | 14.48
10 | 135 | Peskarenje betonskih površina
Priprema betonske površine i armature za nanošenje novog betonskog i malterskog sloja ili zaštitnog premaza suvim peskarenjem. Ovim radovima obuhvaćene su sve betonske površine sem donje strane glavnih podužnih nosača. U cenu uračunat sav materijal i rad.
*obalni stubovi
|  | 4 · 8+3.5 · 8 | m2 | 60
*rečni stubovi zajedno sa kratkim elementima
|  | (1.4 · 2+0.8 · 2) · 7.55 · 2+(1.21 · 2+4.18 · 0.8) · 2 | m2 | 77.968
|  | Obračun po m2 izvedenih radova. | m2 | 137.968
11 | 138 | Pranje betonskih površina vodom pod pritiskom
Pranje odštemovanih zona betona i armature od prašine, vodom pod pristiskom (cca 200 bara). Mlaz vode se usmerava pod uglom od 45 stepeni u odnosu na površinu betona, sa razdaljine od 5cm.
*obalni stubovi
|  | 4 · 8+3.5 · 8 | m2 | 60
*rečni stubovi zajedno sa kratkim elementima
|  | (1.4 · 2+0.8 · 2) · 7.55 · 2+(1.21 · 2+4.18 · 0.8) · 2 | m2 | 77.968
|  | Obračun po m2 izvedenih radova. | m2 | 137.968
UKUPNO PRIPREMNI RADOVI
| 51_MO_200 | ZEMLJANI RADOVI
UKUPNO ZEMLJANI RADOVI
| 51_MO_300 | SKELE I OPLATE
12 | 301 | Montaža i demontaža viseće skele za sanaciju rasponske konstrukcije mosta
Montaža i demontaža viseće skele za radove u svemu po važećim propisima i merama HTZ-a, prema projektu skele koji obezbeđuje izvođač radova. Skela mora biti statički stabilna, fiksirana i propisno uzemljena. Koristi se za se vreme trajanja radova na sanaciji rasponske konstrukcije. Za radove iznad železničke pruge obezbediti da deo viseće skele bude mobilan.
75.2 · 4.3
|  | Obračun po m2 površine pokrivene skelom. | m2 | 323.36
13 | 302 | Montaža i demontaža fasadne skele za sanaciju stubova mosta
Montaža i demontaža metalne fasadne skele za radove u svemu po važećim propisima i merama HTZ-a. Skela mora biti statički stabilna, fiksirana i propisno uzemljena. Koristi se za se vreme trajanja radova na sanaciji stubova mosta.
4.3 · 6+4.3 · 5+(0.8+1.4) · 7.55 · 2 · 2
|  | Obračun po m2 površine pokrivene skelom. | m2 | 113.74
14 | 303 | Montaža i demontaža privremenih oslonaca za sanaciju rasponske konstrukcije pešačkog mosta
Jaram postaviti van ose postojećih stubova mosta i osloniti na svoj temelj. Visinu stubova jarma odrediti na licu mesta nakon iskopa i izvođenja temelja za jarmove. Obaveza izvođača je da prilagodi jaram svojim materijalima i sredstvima tako da zadovolji nosivost od 200kN, te u svemu po važećim propisima i merama HTZ-a. Konstrukcija jarma i njegovi temelji ne smeju da zadiru u železnički profil. Jaram se mora obavezno uzemljiti. Koristi se za vreme trajanja radova na sanaciji čelične konstrukcije mosta. Uklanjaju se nakon očvršćavanja betona kolovozne ploče.
2 jarma ~6.5m +2x~8.5m
|  | Procenjena vrednost po jarmu | kom | 4
UKUPNO SKELE :
| 51_MO_500 | R A D O V I O D B E T O N A
| 51_MO_510 | RADOVI OD NEARMIRANOG BETONA
| 51_MO_550 | RADOVI OD ARMIRANOG BETONA
15 | 553 | Rаspоnskа kоnstrukciја оbјеktа оd аrmirаnоg bеtоnа
| 553.1 | Glаvni plоčаsti nоsаč оd аrmirаnоg bеtоnа- spregnuta konstrukcija. d=12cm C35/45( MБ 45) ; М-150; М+S=2
|  | 76.2 · 0.486 | m3 | 37.0332
Obračun po m3 ugrađenog betona.
16 | 554 | Betoniranje pešačkih staza i ivičnih venaca.
Izrada armiranobetonskih parapetnih venaca. Beton MB 45 (C35/45); M-150; M+S=1;
|  | 85.6 · 2 · 0.035 | m3 | 5.992
Obračun po m3 ugrađenog betona.
UKUPNO BETONSKI RADOVI:
| 51_MO_600 | R A D O V I O D M E T A L A
17 | 601 | Nabavka, obrada, i ugradnja armature B500B za elemente konstrukcije mosta.
|  | Obračun po kg ugrađene armature | kg | 11143
18 | 602 | Zamena ležišta
|  | Uklanjanje postojećih ležišta sa odvoženjem na deponiju | kom | 8
|  | zamena čeličnih ležišta neankerisanim elastomernim ležištima tip1 100*150*35- na oporcima 2x2kom 200*250*30-na srednjim stubovima 2x2kom | kom | 8
Obračun po komadu uklonjenog / ugrađenog ležišta
19 | 630 | Nabavka i ugradnja sredstava za sprezanje - moždanici
usvojeni moždanici d/h=19/80mm
|  | Obračun po kom ugrađenih moždanika | kom | 1010
20 | 640 | Radovi na ojačanju čelične konstrukcije
|  | Obračun po kg ugrađenog čelika | kg | 5000
21 | 660 | Nabavka i ugradnja slivnika
Slivnik Tip S-13 za pešački i biciklistički saobraćaj, ima malu debljinu i težinu
|  | Obračun po kom. ugrađenog slivnika | kom | 2
22 | 670 | Čelične ograde na mostovima prema projektu
| 670.3. | ostale cevne ili od profila |  | prema POS 802
| 670.4 | Izrada i postavljanje zaštitne mreže i čeličnog parapeta iznad pruge. | m1 | 12.5
23 | 672 | Čelične pločice za zavarivanje ograde
dimenzija 12x16cm, d=20mm, sa zavarenim ankerima 4Φ12. Stubići ograde su na 2.0m.
|  | Obračun po komadu pločice. | kom | 86
UKUPNO RADOVI OD METALA:
| 51_MO_700 | Z A V R Š N I I O S T A L I R A D O V I
24 | 725 | Izrada hidroizolacije kolovozne ploče metil - metakrilatom (MMA ).Premaz prajmerom.
Obračun po m2 gotove izolacije.
|  | 76.2 · 4.05 | m2 | 308.61
25 | 730 | Izrada poliuretanskog sloja sa kvarcnim posipom
ploča mosta
76.2 · 3.75
|  | Obračun po m2 izvedenog premaza. | m2 | 285.75
26 | 740 | Obnova AKZ zaštite mosta
|  | Obnova spoljne AKZ zaštite mosta min debljine 250mikrona | m2
|  | Obračun po m2 izvedenog premaza. | m2 | 615
27 | 780 | Nabavka i montaža dilatacionih spojnica
Ugradnja MA -60
|  | Obračunava se po m1 ugrađene dilatacije | m1 | 8.6
28 | 785 | Izrada ab ispune dilatacije I dobetoniranje parapeta
Beton MB 40 (C30/37), V12, M150, M+S=1
| Ukupno | Obračun po m3 ugrađenog betona. | m3 | 0.43
UKUPNO ZAVRŠNI I OSTALI RADOVI:
| 51_MO_800 | P O S E B N I R A D O V I
29 | 801 | Postavljanje ankera sa zalivanjem rupa ekspandirajućim malterom
Ugradnja ankera Ø16 za sanaciju kratkih elemenata stubova. Rupe za ankere su Ø18.
|  | ankeri za sanaciju kratkih elemenata stubova | kom | 24
30 | 850 | Reprofilacija lokalnih oštećenja obalnih stubova reparaturnim malterom RM1
Nabavka reparaturnog maltera (RM1) i reprofilisanje – popunjavanje lokalnih oštećenja prosečne dubine 4cm, na prethodno pripremljenu površinu betona. Reparaturni malter se nanosi ručno, utiskivanjem u sloju debljine do 3cm. Ako je dubina odštemovane zone veća od 3cm, reparaturni malter naneti u više slojeva. Uz ivice elemenata koristiti jednostaranu oplatu. U cenu uračunata nabavka, transport i ugradnja materijala. *obalni stubovi
1+0.5+0.5+0.5+0.5+1
|  | Obračun po m2 malterisane površine. | m2 | 4
31 | 854 | Impregnacja betonskih površina sredstvom za impregnaciju IS1
Impregnacja betonskih površina sredstvom za impregnaciju IS1 u dva sloja, pomoću četke, valjaka ili opreme za raspršivanje pod niskim pritiskom, u svemu prema uputstvu poizvođača. U cenu uračunata nabavka, transport i ugradnja materijala. Prosečna potrošnja je 0.4kg/m2 (0,2kg/m2 po jednom sloju)
*rečni stubovi
(1.4 · 2+0.8 · 2) · 7.55 · 2+(0.6 · 0.3+0.6 · 1) · 2 · 2
|  | Obračun po m2 pokrivene površine. | m2 | 69.56
32 | 855 | Nanošenje zaštitnog premaza ZP1
Nanošenje zaštitnog premaza ZP1 pomoću četke, valjaka ili opreme za raspršivanje pod niskim pritiskom u dva sloja, u svemu prema uputstvu poizvođača. U cenu uračunata nabavka , transport i ugradnja materijala. Prosečna potrošnja je (0.15kg/m2+0.20kg/m2) = 0.35kg/m2.
*obalni stubovi
|  | 4.3 · 6+4.3 · 5 |  | 47.3
*rečni stubovi zajedno sa kratkim elementima
|  | (1.4 · 2+0.8 · 2) · 7.55 · 2+(1.21 · 2+4.18 · 0.8) · 2 |  | 77.968
|  | Obračun po m2 premaza. | m2 | 125.268
33 | 855 | Zaštita armature od korozije premazom P1
Premazivanje „otkrivenih“ šipki armature sredstvom za antikorozionu zašitu (premaz P1) i obezbeđenje bolje prionljivosti, nanošenjem četkom u dva sloja, na pripremljenu površinu šipki armature (pocenjena potrošnja 1,5kg/mm/m2 za jedan sloj)
*rečni stubovi
|  | (0.2+0.4) · 3+0.2 · 0.2 |  | 1.84
*kratki elementi na rečnim stubovima
|  | ((0.29+0.58) · 0.8 · 2) · 2 |  | 2.784
|  | Obračun po m2 premaza. | m2 | 4.624
34 | 859 | Betoniranje nedostajućeg delova preseka nalivanjem u oplati
Betoniranje nedostajućih delova preseka rečnog stuba u osi "1" (odštemovana zona) i kratkih elemenata oba rečna stuba tadi pojačavanja kratkih elemenata, samougrađujućim (SCC) trofrakcijskim (Dmax=16mm) betonom MB40 (beton B2), nalivanjem. Oplatne ravni moraju biti od panela (nije dozoljena daščana oplata). U cenu ulaze rad, materijal, oprema, oplata, noseća konstrukcija oplate i nega betona.
*rečni stub u osi "1"
|  | 0.2 · 0.4 · 3 |  | 0.24
*kratki elementi na rečnim stubovima
|  | (0.372 · 0.8+2 · 1.71 · 0.03+4 · 1.81 · 0.06 · 0.01) · 2 |  | 0.80909
|  | Obračun po m3 ugrađenog betona. | m3 | 1.0491
35 | 880 | Nabavka, montaža i demontaža hidrauličkih presa za odizanje konstrukcije prilikom sanacija
Potrebna presa je minimalnog kapaciteta 10 tona - 12kom
Potrebna zauzetost- 2 dana prilikom uklanjanja ležišta + 1 dan za postavljanje novih ležišta
#VALUE!
|  | Obračun po presi / dan | dan | 3
36 | 890 | Čišćеnје i pоprаvkа kеgli
Procenjena površina kegli koju je potrebno presložiti i obložiti ~50m2
|  | Obračun po m2 izvršenog rada. | m2 | 50
37 | 891 | Izrada projekta izvedenog stanja
|  | Paušalno | pauš
38 | 893 | Probno opterećenje
|  | Paušalno | pauš
UKUPNO POSEBNI RADOVI:
UKUPNO SVI RADOVI:

## Uklapanje puta
PREDMER RADOVA UKLAPANJA MOSTA U POSTOJEĆE STANJE
R. br. | Broj poz. | OPIS | Jed. mera | Količina | Jedinična cena | Iznos bez PDV-a
11_GR_100. PRIPREMNI RADOVI
1 | 100.1 | Skidanje sloja asfalta glodalicom od 0-10cm (prosečno d=5cm) sa direktnim utovarom materijala u kamion i odvozom materijala na deponiju | m2 | 207
2 | 100.2 | Izrada spojnice od specijalne dilatacione trake | m | 46
UKUPNO PRIPREMNI RADOVI:
11_GR_300. KOLOVOZNA KONSTRUKCIJA
3 | 300.1 | Izrada donjeg nosećeg sloja od DKA 0/63 P=28m2, V=28m2*0.25cm=7m3 | m3 | 7
4 | 300.2 | Izrada donjeg nosećeg sloja od DKA 0/31.5 P=55m2, V=55m2*0.15cm=8.25m3 | m3 | 8.25
5 | 300.3 | Izrada bitumen.nosivog sloja BNS 22 d = 6cm P=207m2, V=207m2*0.06cm=12.5m3 | m3 | 12.42
6 | 300.4 | Izrada habajućeg sloja od asfalt betona AB11 d = 4cm P=207m2, V=207m2*0.04cm=8.5m3 | m3 | 8.5
UKUPNO KOLOVOZNA KONSTRUKCIJA:
UKUPNO TRASA:
Napomena : Obračun se odnosi na uklapanje oba mosta - drumski i pešački most

## rekapitulacija
REKAPITULACIJA
| VRSTA RADOVA | Iznos (RSD)
REKAPITULACIJA PREDMERA I PREDRAČUNA RADOVA ZA DRUMSKI MOST
51_MO_100 | PRIPREMNI RADOVI
51_MO_200 | ZEMLjANI RADOVI
51_MO_200 | SKELE I OPLATE
51_MO_500 | RADOVI OD BETONA
51_MO_600 | RADOVI OD METALA
51_MO_700 | ZAVRŠNI I OSTALI RADOVI
51_MO_800 | POSEBNI RADOVI
UKUPNO:
REKAPITULACIJA PREDMERA I PREDRAČUNA RADOVA ZA PEŠAČKI MOST
51_MO_100 | PRIPREMNI RADOVI
51_MO_200 | ZEMLjANI RADOVI
51_MO_200 | SKELE I OPLATE
51_MO_500 | RADOVI OD BETONA
51_MO_600 | RADOVI OD METALA
51_MO_700 | ZAVRŠNI I OSTALI RADOVI
51_MO_800 | POSEBNI RADOVI
UKUPNO:
PREDRAČUN RADOVA UKLAPANJA MOSTA U POSTOJEĆE STANJE
11 GR 100 | PRIPREMNI RADOVI
11 GR 300 | KOLOVOZNA KONSTRUKCIJA
UKUPNO:
UKUPNO (BEZ PDV-A)
UKUPNO (SA PDV-OM)