## Predmer za tender
Obrazac struktuure ponuđene cene - JN broj VIII 404-26/22 - Izgradnja vodovoda u Sevojnu
Rekonstrukcija čeličnog cevovoda DN450mm u Sevojnu
Varijanta sa polaganjem novog PE cevovoda D450 u iskopanom rovu pored trase postojećeg (starog ) čeličnog cevovoda ( koji ostaje)
Redni broj | OPIS | Jedinica mere | Količina | Jedinična cena bez pdv-a | Ukupna cena bez pdv-a
PRIPREMNI RADOVI
1 | Mobilizacija, mehanizacije, opreme i ljudstva. Privremena regulacija saobraćaja i svi direktni i indirektni troškovi vezani za regulaciju. | pauš | 1
2 | Izrada Projekta za izvođenje. Projekat se izrađuje u fazama potrebnim za izvođenje i dostavlja Investitoru na odobrenje. Obračun paušalno. | pauš. | 1
3 | Geodetsko snimanje trase postojećeg cevovoda i objekata na njemu | m' | 1823
4 | Označavanje trase postojećeg cevovoda | m' | 1823
UKUPNO PRIPREMNI RADOVI
ZEMLJANI RADOVI I RADOVI NA KOLOVOZNOJ KONSTRUKCIJI
1 | Potrebni radovi na pripremi terena, radovi na rušenju, zemljani radovi na iskopu rova, kao i radovi na obezbeđenju iskopa i obaranja nivoa podzemnih voda, a u skladu sa tehnologijom Izvođača radova. Obračun po m1 komplet pripremljenog rova za polaganje cevi. | m1 | 1823
2 | Zatrpavanje rova, nakon montaže i ispitivanja cevovoda, u skladu sa važećim propisima i preporukama isporučioca cevi, u svim slojevima do kote kolovozne konstrukcije. Potrebno je obezbediti neophodnu zbijenost neophodnu za izradu kolovozne konstrukcije | m1 | 1823
3 | Izrada kolovozne konstrukcije u zahtevanim slojevima. Kolovozna konstrukcija se sastoji od lomljenog kamenog agregata, nosećeg i habajućeg sloja asfalta. Pozicijom je obuhvaćeno i vraćanje ivičnjaka u prvobitno stanje uključujući i nabavku novih ivičnjaka umesto oštećenih. Obračun po m1 trase | m1 | 1823
UKUPNO ZEMLJANI RADOVI
BETONSKI RADOVI
2 | Izgradnja novih AB šahtova na mestima postojećih, prosečne dimenzije 2,0x2,0m x 2,5 sa otvorima od vodonepropusnog betona MB30 i sa neophodnim armaturnim gvožđem. Cena obuhvata i prethodne zemljane radove na iskopu i pripremi tampon sloja, isporuku i ugradnju penjalica LG šaht poklopaca 400 kN, obradu prodora, kao i druge radove. Obračun po kompletu izgrađene šahte. | kompl. | 9
UKUPNO BETONSKI RADOVI
MONTERSKI RADOVI
1 | Nabavka, transport, montaža i spajanje cevi sučeonim zavarivanjem. Cevi PE100, DN450, SDR 17 (NP10bara). Proizvođač cevi, nominalni prečnik i pritisak moraju biti u skladu sa ISO9001 standardom. Sirovina za proizvodnju cevi mora biti primaprna, sertifikovana od strane nezavine institucije i originalne crne boje. Proizvodnja cevi mora biti ekstrudiranjem. Materijal visoke gustine PE100. Cevi moraju biti u skladu sa standardom SRPS EN 12201. Pozicijom su obuhvaćeni i potrebni tuljci sa letećim prirubnicama za montažu LG fatonskih komada i vodovodne armature. Obračun po m` | m | 1823
2 | Nabavka, transport i montaža fazonskih komada od duktila, za spojeve vodovodne armature u šahtu. Obaveza Izvođača je da obezbedi mesta za priključenje sekundarne mreže i vodova. Obračun po komadu.
| T DN 200x80 PN 10 | kom | 1
| T DN 400x100 PN 10 | kom | 4
| T DN 400x200 PN 10 | kom | 7
| T DN 100x100 PN 10 | kom | 1
| FF DN 100x1000 PN 10 GGG | kom | 4
| FF DN 200x100 PN 10 GGG | kom | 1
| FF DN 400x800 PN 10 GGG | kom | 15
| FFR DN 200x150x300 PN 10 | kom | 4
| FFR DN 200x80x300 PN 10 | kom | 1
| FFR DN 450x400x400 PN 10 | kom | 24
| Q 90'' DN 100 PN 10 | kom | 2
| Q 90'' DN 200 PN 10 | kom | 1
| Slobodna flanša koja treba da se zavari na postojeću čeličnu cev Ø450mm | kom | 1
| Redukcijska prelazna prirubnica, DN 200/80 kod vazdušnog ventila , NP 10 bara | kom | 1
| X - komad, DN 450, NP 10 bara - kod rezervoara | kom | 1
4 | Nabavka, transport i montaža leptirastih zatvarača na ručni pogon, sa potrebnim zaptivnim materijalnom (gumene zaptivke, zavrtnji i navrtke. Obračun po komadu.
| DN 400 mm, NP 10 bara | kom | 6
5 | Nabavka, transport i montaža "EURO" zatvarača, sa potrebnim zaptivnim materijalnom (gumene zaptivke, zavrtnji i navrtke. Obračun po komadu.
| PLOSNATI ZASUN DN80 PN10 | kom | 1
| PLOSNATI ZASUN DN100 PN10 | kom | 3
| PLOSNATI ZASUN DN150 PN10 | kom | 1
| PLOSNATI ZASUN DN200 PN10 | kom | 2
6 | Nabavka, transport i montaža automatskog odzračno-usisnog vazdušnog ventila sa dve kugle sa spojnim materijalom. Obračun po komadu.
| Ø 80 GGG, PN10 2 KUGLE | kom | 1
7 | Izrada spoja starog čeličnog DN450 i novog PE D450 cevovoda na početku i kraju trase. Cena obuhvata sve potrebne fazonske komade i zatvarače.
| DN450-D450 | kompl | 2
8 | Izrada spoja postojeće sekundarne mreže PE i AC DN200 na nove veze u novom šahtama novog PE D450 cevovoda. Cena obuhvata sve potrebne fazonske komade.
| DN200 | kompl | 5
9 | Demontaža postojeće armature i fazonskih komada u postojećim šahtama. Glavni cevovod je DN450, a priključci su DN100 i DN200. Obračun komplet po šahti. | kompl | 9
UKUPNO MONTERSKI RADOVI
RAZNI RADOVI
1 | Testiranje cevovoda na radni pritisak od 10bar. | m' | 1823
2 | Dezinfekcija cevovoda i pribavljanje bakterioloških analiza od akreditovane laboratorije. | m1 | 1823
3 | Geodetsko snimanje od strane ovlašćenog geometra i unos u katastar podzemnih instalacija | m' | 1823
4 | Obezbeđenje i zaštita postojećih instalacija. | pauš | 1
5 | Projekat izvedenog objekta | pauš | 1
UKUPNO RAZNI RADOVI
REKAPITULACIJA RADOVA
1. PRIPREMNI RADOVI - ukupno dinara bez pdv-a
2. ZEMLJANI RADOVI I RADOVI NA KOLOVOZNOJ KONSTRUKCIJI - ukupno dinara bez pdv-a
3. BETONSKI RADOVI - ukupno dinara bez pdv-a
4. MONTERSKI RADOVI - ukupno dinara bez pdv-a
5. RAZNI RADOVI - ukupno dinara bez pdv-a
UKUPNO RSD BEZ PDV-a:
IZNOS PDV-a:
UKUPNO RSD SA PDV-om: