## A_GRADJEVINSKO ZANATSKI
OBRAZAC STRUKTURE CENE 404-386/2022-VIII
Изградња претоварне станице (ИЗГРАДЊА МЕЂУОБЈЕКТА ЗА САКУПЉАЊЕ И ПРЕРАДУ СПОРЕДНИХ ПРОИЗВОДА ЖИВОТИЊСКОГ ПОРЕКЛА)
GRAĐEVINSKO ZANATSKI RADOVI
Međuobjekat za privremeno skladištenje
Kat. parcela 19393/3 K.O. Sombor 2
GRAĐEVINSKI RADOVI
r.b. | OPIS RADOVA | Jedinica mere | Količina | Jedinična cena bez PDV-a | UKUPNO bez PDV-a | Jedinična cena sa PDV-om | Ukupno sa PDV-om
I ZEMLJANI RADOVI
1 | Obeležavanje gradilišta. Izrada i postavljanje gradilišne table sa podacima iz člana 149. Zakona o planiranju i izgradnji. Obračun po komadu.
|  | kom. | 1
2 | Priprema i uređenje terena za građenje, sa skidanjem humusnog sloja u debljini od 10 do20 cm i uklanjanje rastinja i otpada sa transportom humusa na deponiju udaljenu do 5 km. Obračun po m2 pripremljenog terena.
|  | m2 | 229
3 | Kombinovani iskop za temeljne trake, u zemljištu III kategorije, dubine do 1 m, sa ravnim stranama i ravnim dnom iskopa. Obračun po m3 iskopanog samoniklog tla.
|  | m3 | 26.2
4 | Nasipanje i mehaničko nabijanje zemlje, oko objekta, u slojevima od 20 cm do postizanja zbijenosti. Obračun po m3 u zbijenom stanju.
|  | m3 | 108.36
5 | Odlaganje viška zemlje, na privremenoj deponiji na gradilištu, sa potrebnim utovarom i istovarom na privremenoj deponiji. Obračun po m3 odloženog materijala. Kr=1.17
|  | m3 | 1
6 | Nasipanje, razastiranje i planiranje tamponskog sloja od šljunka, prirodne granulacije. Obračun po m3 nasutog materijala.
| ispod temelja | m3 | 7.86
| ispod podova | m3 | 13.97
| ispod trotoara | m3 | 4.44
Svega zemljani radovi:
II ZIDARSKI RADOVI
1 | Zidanje zidova prizemlja i spratova šupljim glinenim blokom (SPRS B.D1.011, SRPS B.D1.015) marke 10 N/mm2, produžnim cementim malterom marke M2. Obračun po m3 sazidanog zida.
|  | m3 | 63.5
2 | Zidanje pregradnih zidova, debljine 12 cm, šupljom opekom ili blokom sa horizontalnim šupljinama (SRPS B.D1.015) u produžnom cemenom malteru M2. U visini nadvratnika izvesti seklaž širine zida, visine 25 cm, armiran sa ±2Æ12, uzengije Æ6/25 cm. Obračun po m2 zida, zajedno sa serklažem.
|  | m2 | 37.76
Zidanje zaštite hidroizolacije, punom opekom u debljini od 12 cm, u produžnom malteru M2. Obračun po m2 zida.
|  | m2 | 52.57
3 | Ugrađivanje unutrašnje stolarije u zidarske otvore, kotvama od gvozdenog lima, zaštićenih od korozije galvanizacijom, koje se zavrtnjem sa tiplom fiksiraju za zid. Šupljina između stolarije i zida ispunjava se poliuretanskom penom. Obračun po komadu.
| do 2m2 | kom. | 10
4 | Malterisanje betonskih površina, donje strane stepenišne ploče, tankoslojnim masinskim malterom. Malterisane površine moraju biti ravne a ivice oštre. Obračun po m2.
|  | m2 | 3.25
5 | Malterisanje zidova produžnim malterom, grubo i fino u ukupnoj debljini od 2,5 cm. Zidne površine prethodno očistiti a zatim nabaciti cementni špric malter. Zidne površine moraju biti ravne a ivice oštre. Za vreme velikih vrućina malter negovati prskanjem vodom. Obračun po m2 prema GN 301-400.
|  | m2 | 331.07
7 | Malterisanje betonskih stubova 40/40 cm, tankoslojno, masinskim malterom. Obračun po m2 omalterisane površine.
|  | m2 | 5.5
8 | Malterisanje fasade, produžnim malterom, grubo i fino, u ukupnoj debljini od 2,5 cm. Površine zidova pre malterisanja očistiti, ispraskati cemenim špric malterom i naneti osnovni sloj maltera od 2 cm. Obračun po m2 omalterisane površine, prema GN 301-400.
|  | m2 | 78.41
9 | Malterisanje betonskih greda, u fasadnim zidovima produznim malterom M2,5, grubo i fino u ukupnoj debljini od 2,5 cm. Obračun po m2 omalterisane površine
|  | m2 | 7.37
Svega zidarski radovi:
III BETONSKI I ARM. BETONSKI RADOVI
1 | Betoniranje temeljnih traka, betonom MB 20. Temeljna stopa se betonira u iskopu. Armatura ce se posebno obracunati. Obračun po m3 ugrađenog betona.
|  | m3 | 26.2
2 | Betoniranje temeljnih greda, betonom MB 20 u dvostranoj oplati, na sloju sljunka. Oplata i armatura se posebno obracunava. Obračun po m3 ugrađenog betona.
|  | m3 | 0.17
4 | Betoniranje podne betonom MB 20, debljine 12 cm, sa fino perdašenom površinom. Podna ploča se armira armaturnom mrežom Q188, koja se posebno obračunava u armiračkim radovima. Obračun po m2 ploče.
|  | m2 | 112.91
4 | Betoniranje podne ploče rashladne komore betonom MB 20, debljine 15 cm, sa fino perdašenom površinom. Podna ploča se armira armaturnom mrežom Q188, koja se posebno obračunava u armiračkim radovima. Podna ploča od obimnih zidova treba da bude odvojena termoizolacionim materijalom debljine 5 cm. U podnu ploču se ugrarađuju “šine” od valjanog čeličnog profila, osno simetrično u odnosu na ulazna vrata, a na rastojanju valjaka na kontejneru. Obračun po m2 ploče.
|  | m2 | 42.4
5 | Betoniranje zaštitnog trotora oko objekta, sa dilatacionim razdelnicama na 1.20 m, betonom MB 20, u debljini od 12 cm. Obračun po m2.
|  | m2 | 29.65
6 | Betoniranje plivajuće betonske košuljice, debljine 4 cm, sitnozrnim betonom MB 20, armirana u sredini armaturnom mrežom Æ2mm, sa okcima 5x5 cm. Dilatacione razdelnice izvesti na dilatacionim spojnicama i otvorima vrata, a usečene razdelnice u prostorijama većim od 20 m2. Obračun po m2 košuljice, zajedno sa armaturnom mrežom.
| debljine 4 cm | m2 | 42.89
7 | Betoniranje stubova betonom MB 20. Oplata i armatura se posebno obracunava. Obračun po m3. ugradenog betona
|  | m3 | 0.47
8 | Betoniranje serklažnih stubova u dvostranoj oplati betonom MB 20. Obračun po m3 ugrađenog betona.
|  | m3 | 4.86
9 | Betoniranje horizontalnih serklaža betonom MB 20. Obračun po m3 ugrađenog betona.
|  | m3 | 4
10 | Betoniranje grednih elemenata, betonom MB 20. Obračun po m3 ugrađenog betona.
|  | m3 | 2.86
11 | Izrada tavanica "Fert", od gredica sa prostornom rešetkastom strukturom od visokovrednog čelika, dodatnom rebrastom armaturom i puniocima od šupljih glinenih blokova. Tavanicu betonirati betonom MB 20. Debljina ploče iznad blokova ispune je 4 cm. armira se armaturnom mrežom Q188. Ploču negovati polivanjem.Obračun po m2 tavanice.
|  | m2 | 47.68
12 | Izrada armirano betonskih tavanica, kontinualni punih ploca. Tavanicu betonirati betonom MB 20. Debljina ploče je 20 cm. Ploča se armira mrežastom armaturom , koja se obračunava posebno u armiračkim radovima. Ploču negovati polivanjem.Obračun po m2 tavanice.
|  | m2 | 39.6
13 | Betoniranje kose stepenišne ploče, sa istovremenom izradom stepenika, statičke visine 18cm, betonom MB 30. Obračun po m3 ploče.
|  | m3 | 1.78
14 | Betoniranje ulaznog stepeništa, betonom MB 20, sa kosom pločom I istovremenom izradom stepenika. Obračun po m3 ugrađenog betona.
|  | m3 | 1.46
15 | Betoniranje sloja za pad, betonom MB 20, u nagibu od 2% prema slivnicima. Minimalna debljina sloja je 4 cm, a maksimalna 6 cm. Obracun po m2.
|  | m2 | 89.26
16 | Betoniranje rigole ispred ulaza u rashladne komore. Rigole se pokrilavaju livenog gvozdenim rešetkama, čiji su segmenti dimenzija 250/500 mm, a širina okvira u kone se postavljaju je 330 mm. Površina betonskog preseka rigole je 0.20 m a dužina 8.00 m. Obračun po m3 ugrađenog betona.
|  | m2 | 1.6
Svega betonski i arm. betonski radovi:
IV ARMIRAČKI RADOVI
1 | Nabavka, ispravljanje, čišćenje, savijanje betonskog gvožđa i transport, montaža i vezivanje na gradilištu. Količine date u predemeru radova su aproksimativne, a tačne količine će biti date u detaljima armature. Obračun po kg ugrađene armature.
| GA 240/360 | kg | 203
| MAG 500/560 | kg | 1019
| RA 400/500 | kg | 1838
Svega armirarčki radovi:
V TESARSKI RADOVI
1 | Izrada oplate od jelove građe II klase , sa njenim visestrukim korišćenjem. Oplata treba biti stabilna, ravna i izvedena tačno prema projektovanim kotama. Obračun po m2 vidljive površine betona u oplati.
|  | m2 | 140.47
Svega tesarski radovi:
VI POKRIVAČKI RADOVI
1 | Nabavka i montaža krovnog pokrivača od čeličnog trapezastog pocinkovanog, plastificiranog lima TR 50/207/0,5, koji se za čeličnu konstrukciju pričvršćuje samoreznim “zet” zavrtnjima sa podloškom i zaptivkom od neoprenske gume. Broj zavrnjeva duž oboda krovnih ravni (ivica, streha, sleme) se udvostručuje. Obračun po m2 pokrivne površine.
|  | m2 | 128.75
2 | Nabavka i montaža slemenjaka, za nagibe krovnih ravni od 20%, od istog materijala kao krovni pokrivač. Slemenjaci se pričvršćuju na isti način kao i krovni pokrivač. Obračun po m.
|  | m | 12.44
3 | Nabavka i montaža fasadne obloge, od čeličnog trapezastog pocinkovanog, plastificiranog lima TR 50/207/0,5, koji se za čeličnu konstrukciju pričvršćuje samoreznim “zet” zavrtnjima sa podloškom i zaptivkom od neoprenske gume. Obračun po m2 opšivene površine.
|  | m2 | 15.52
4 | Nabavka i postavljanje snegobrana, od profilisanog lima, dužine 1 m, koji se u dva reda u poredku šah polja postavljaju u zoni strehe. Obračun po m postavljanih snegobrana.
|  | m | 31.83
Svega pokrivački radovi:
VII IZOLATERSKI RADOVI
1 | Hidroizolacija poda prizemlja jednim slojem bitumenske trake sa uloškom od staklene tkanine i dodatkom plastomera i zaštićene PE folijom (Kondor 3, Fimflex V3). Na prosušenu betonsku podlogu naneti hladni bitumeski premaz (Bitulit A). Hidroizolacione trake lepiti otapanjem površine trake butanskim plamenikom. Preklopi između traka su 10 cm. Obračun po m2 hidroizolacije.
|  | m2 | 112.91
2 | Hidroizolacija zidova u tlu bitumenskom emulzijom, koja se nanosi hladnim postupkom. Pre nanošenja bitumenske emulzije na podlogu naneti temeljni prajmer. Obračun po m2 izveden hidroizolacije.
|  | m2 | 85.16
3 | Ugradnja termoizolacionog sloja na zidovima, prema negrejanim prostorijama pločama od mineralne vune, debljine 8 cm. Termoizolacija se za zidnu površinu pričvršćuje sa 5-8 poliamidske tiple, sa čeličnim zavrtnjem, namenjene za termoizolacione slojeve. Klasa gorivosti ploča je A1 po SRPS U.J1.050. Obračun po m2 postavljene termoizolacije.
|  | m2 | 35.53
4 | Izrada termoizolacinog sloja u konstrukciji poda, od ekstrudiranim polistirenskih ploča, debljine 6 cm.Termoizolacione ploča položiti preko prethodno postavljene polietilenske folije na hidroizolaciji, podignute uz zidove prostorije za 15 cm. Obračun po m2 postavljenenog termoizolacionog sloja sa P.E. folijom.
| d=6 cm | m2 | 84.15
5 | Izrada termoizolacinog sloja u zida u tlu, od ekstrudiranim polistirenskih ploča, debljine 12 cm.
Ploče se postavljaju između hidroizolovanog zida objekta i zaštite hidroizolacije od pune opeke. Obračun po m2
|  | m2 | 85.16
6 | Izrada termoizolovane fasade Jubiozol S, sa termoizolacionim slojem od stiropora debljine 12 cm, koji se odgovarajućim građevinskim lepkom lepi za zid. Svaka termoizolaciona ploča se dodatno osigurava sa 6-8 plastičnih sidara – tipli po m2. Preko izolacionih ploča izvodi se tankoslojni malter, armiran plastificiranom mrežicom od staklenih vlakana. U jedinačnu cenu je uključeno postavljanje osnovne i ugaonih letvi od profilisanog lima i špaletnih profila oko otvora na fasadi. Obračun po m2 izvedene fasade.
|  | m2 | 23.93
7 | Nabavka i polaganje termoizolacionog sloja tavanice, od EPS ploca, debljine 10 cm. Obračun po m2 termoizolacije.
|  | m2 | 39.6
8 | Izrada hidroizolacionog sloja na podu . Očišćene površine grundirati emulzijom razređenom vodom 1:1 (Kemacryl). Hidroizolaciju podne površine dvokomponenom fleksibilnom vodoneporopusnom masom (Hidrostop elastik ili sl.). Obračun po m2 izvedene izolacije.
Obračun po m2 izvedene hidroizolacije.
| Podna površina | m2 | 89.26
| Zidna površina | m2 | 7.8
Svega izolaterski radovi:
VIII IZOLACIONI PANELI
1 | Nabavka i ugradnja fasadnih panela, sa ispunom od mineralne vune i obostanom oblogom od profilisanog čeličnog, pocinkovanog, obojenog lima, debljine 10 cm. Sistemska širina panela je 100 cm, sa skrivneim pričvršćivanjem. Panel se oslanja na osnovni profil, fiksiran za armirano betonski serklaž i za potez štapova pri vrhu stubova – primare. Klasa otpornosti na požar je F 90 – SRPS U.J1.090, klasa nezapaljivosti A1. Na spojevima panela sa podom i plafonskim panelom lepe se limeni L profili, sa radijusom od 5 cm. Obračun po m2 ugrađenih panela.
|  | m2 | 159.39
2 | Nabavka i montaža zidnih panela hladnjače, debljine 50 mm, sa termoizolaciom slojem od lamelirane mineralne vune, sa obostranom oblogom od pocinkovanog lima d=0.5 mm. Spojevi između panela lepe se radi obezbeđenja nepropusnosti. Paneli se oslanjaju na osnovni limeni pocinkovani U profil prethodno fiksiran za pod i omega profil fiksiran za zidove. Sa pod konstrukcijom vezuju zavrtnjima i pop zakovicama. Na spojevima panela sa podom i plafonom lepe se ugaoni PVC profili sa radijusom od 5 cm. Obračun po m2 montiranih panela.
|  | m2 | 66.81
3 | Nabavka i montaža plafonskih panela, obostranom oblogom od pocinkovanog obojenog lima i izolacionim punjenjem od lamelirane mineralne vune, debljine 50 mm.Sistemska širina panela je 100 cm, sa skrivneim pričvršćivanjem. Paneli se u rashladnim komorama oslanjanju zidne panele ili na podkonstrukciju od čeličnih profila. Sa nosećom čeličnom konstrukcijom vezuju podvezama, zavrtnjima i pop zakovicama. Spojevi između panela lepe se radi obezbeđenja nepropusnosti. Obračun po m2 montiranih panela.
|  | m2 | 97.11
Svega izolaconi paneli:
B ZANATSKI RADOVI
IX STOLARSKI RADOVI
1 | Nabavka unutrašnjih suvomontaznih vrata, sa obostranom oblogom od MDF-a finalno obrađenih PU bojom, sa dovratnikom i usadanom bravom i metalnim kvakama. Obračun po komadu.
| dim. 70/205 cm | kom. | 3
| dim. 80/205 cm | kom. | 1
| dim. 90/205 cm | kom. | 6
Svega stolarski radovi:
X LIMARSKI RADOVI
1 | Izrada i postavljanje visećih oluka, kvadratnog ili polukružnog preseka, razvijene širine 33 cm, od pocinkovanog lima d=0,5 mm, u nagibu 0,5-1,0% ka odvodnoj vertikali. Oluk se oslanja na pocinkovane kuke od pljošteg čelika 8/24 mm, raspoređenih na rastojanju od 0,80 do 1,00 m. Obračun po m1, mereno po spoljnoj ivici oluka.
|  | m | 30.83
2 | Izrada i postavljanje olučnih vertikala, kvadratnog preseka, razvijene širine 50 cm, od pocinkovanog lima d = 0,5 mm. Cevi međusobno spojiti uvlačenjem gornjeg dela u donji za 5-6 cm i zalemiti. Pocinkovane obujmice za pričvršćivanje olučnih vertikala postaviti na rastojanju od 2,0 m. Rastojenje olučne cevi od zida je 2 cm. Obračun po m1 olučne vertikale, mereno po osi cevi.
|  | m | 25.35
3 | Opšivanje prozorske okapnice pocinkovanim limom d = 0,5 mm, razvijene širine 33 cm. Prozorske klupice izvesti prema JUS U.N9.052. Obračun po m1.
|  | m | 7.2
4 | Opšivanje zidne uvale, spoja krovne ravni i zida, plastificiranim, pocinkovanim limom d = 0,5 mm. Opšiv izvesti limenim trakama savijenim po uglom, uzdignutim uz zid 25-30 cm. Ivica opšiva se sa obe strane savije u obod. Na zidu se pokrije drugom prifilisanom limenom lajsnom koja se fiksira za zid, a na strani krovnog pokrivača podvezama se veže za krovnu konstrukciju. Obračun po m1.
|  | m | 5.96
5 | Opšivanje bočnih ivica krovne ravni, profilisanim pocinkovanim plastificiranim limom d=0,5 mm, razvijene širine 0,50 m. Ivice opšiva pričvršćuju se za korvni pokrivač i fasadni opšiv od TR lima. Boja lima je ista kao boja krovnog pokrivača. Obračun po m.
|  | m | 23.34
6 | Izrada okapnice od profilisanog plastificiranog pocinkovanog lima, d=0,5 mm, koja se postavlja na dnu fasadnih panela. Na spoju sa fasadnim panelom okapnica formira žljeb, širine 5 mm, koji se ispunjava silikonskim kitom. Okapnica se povezama pričvršćuje za armirano betonski serklaž. Obračun po m.
| Razvijena širina 50 cm | m | 8.46
| Razvijena širina 65 cm | m | 18.49
Svega limarski radovi:
XI FASADNA STOLARIJA
1 | Nabavka i montaža fasadne stolarije, izrađene od PVC profila, zastakljena termoizolacionim staklom 4+16+4 i EPDM zaptivkama na dva mesta u profilu prozora. Prozor opreminiti okovom za otvaranje oko vertikalne ose, metalnim olivnama i prozorskom daskom. Dozvoljeni koeficijent prolaza toplote kroz prozor je k= 1.30 W/m2ºK. Težina prozora se prenosi na zidani parapet preko klinova, kojima se prozor dovodi u horizontalno stanje. Na dva ili tri mesta po visini prozora prozor se fiksira preko posebnih sidara od pocinkovanog lima za zid sa zavrtnjem i poliamidnoim tiplom. Spoj između doprozornika i zida ispunjava se poliuretanskom penom. Nakon postavljanje fasadne obloge, spoj sa prozorm kituje se silikonskim kitom. Obračun po komadu.
| dim.59/59 cm | kom. | 2
| dim. 79/139 cm | kom. | 1
| dim. 99/139 cm | kom. | 4
| dim. 119/139 cm | kom. | 1
2 | Nabavka i montaža ulaznih vrata od PVC profila, dimenzija 100/210 cm. Na dva ili tri mesta po visini prozora prozor se fiksira preko posebnih sidara od pocinkovanog lima za zid sa zavrtnjem i poliamidnoim tiplom. Spoj između doprozornika i zida ispunjava se poliuretanskom penom. Vrata su snabdevena metalnim kvakama i usadnom bravom sa cilindričnim uloškom. Obračun po komadu.
|  | kom. | 1
Svega fasadna stolarija
XII BRAVARSKI RADOVI
1 | Izrada čelične konstrukcije objekta, od hladno oblikovanih limenih profila i vruće valjanih profila. Kvalitet osnovnog materijala i materijala za spajanje (Č 0361) mora biti u skladu sa važećim tehničkim propisima i jugoslovenskim standardima i prema statičkom proračunu konstrucije. Kvalitet materijala dokazuje se atestima. Veze između pojednih elemenata konstrukcije izvode se elektrozavarivanjem, a montažne veze koje se izvode na gradilištu zavrtnjima. Sve radove izvoditi prema radioničkim i motažerskim crtežima. Pre antikorozivne zaštite konstrukcije nadzorni organ pregleda i prima konstrukciju. Radove na zavarivanju i montaži mogu vršiti samo varioci atestirani za tu vrstu posla, a uz stalnu stučnu kontrolu. Posle kontrole u radionici vrši čišćenje konstrukcije od masnoće i rđe i bojenje temeljnom antikorozivnom bojom u dva navrata. Montažni spojevi i varovi, koji se izvode na gradiljištu, boje se dva puta temeljnom bojom. Delovi čelične konstrukcije koji će biti ubetonirani ne boje se temeljnom bojom. Obračun se vrši prema stvarnoj izmerenoj težini konstrukcije
| Prema specifikaciji iz detalja čelične konstrukcije | kg | 5068,97
2 | Izrada i montaža koloseka za kontejnere, od valjanih čeličnih profila. Koloseci se ugrađuju u ravni poda rashladnih komora, pre betoniranja na tačnu poziciju, pomoću zavarenih distancera i rasponki. Na koloseku ugraditi odbojnike, koji sprečavaju udar kontejnera u zid. Obračun po kg stvarne težine.
|  | kg | 364
Svega bravarski radovi:
XIII KERAMIČARSKI RADOVI
1 | Oblaganje zidova, glaziranim keramičkim pločicama 30/30 cm lepkom (hidrauličko vezivo sa aditivima), "fuga na fugu", prema odredbama SRPS-a U.F2.011. Malterisanu podlogu očistiti i isprkati vodom, a pločice potopiti u vodu 5 min. Lepak naneti na podlogu nazubljenom špahtlom u sloju od 3-6 mm. Oblaganje izvesti potpuno ravno i vertikalno, bez talasa, sa spojnicama jednolične širine. Na spoljnim gerovima ugraditi odgovarajuću plastičnu lajsnu. Spojnice ispuniti akrilnom masom za fugovanje. Obložene površine po završenom poslu očisiti. Obračun po m2 obložene površine.
|  | m2 | 60.82
2 | Oblaganje podova podnim glaziranim keramičkim pločicama 30/20 cm u lepku (hidrauličko vezivo sa aditivima), fuga na fugu prema odredbama SRPS-a U.F2.011. Podlogu pre polaganja pločica očistiti, oprati a po potrebi izravnati manje neravnine. Lepak naneti zupčastom špahtlom. Oblaganje izvesti ravno, bez talasa, horizontalno ili u nagibu prema slivniku, sa ujednačenom širinom spojnica. Nakon 24 sata ispuniti fuge i očistiti popločane površine. Obračun po m2 obloge.
|  | m2 | 48.73
3 | Oblaganje sokle, visine 10 cm, podnim glaziranim keramičkim pločicama u lepku. U svemu ostalom opis kao za oblaganje zidnim pločimama. Obračun po m1.
|  | m | 52.64
4 | Oblaganje unutrašnjeg stepeništa podnim poligranitnim keramičkim pločicama, u lepku. Na ivici gazišta ugraditi aluminijumski profil za stepeništa, sa umetnutom protivkliznim plastičnom trakom (Deko-klik 9032 ili sličan). Obračun po dužnom metru stepenika dim. 18/28 cm.
|  | m | 10.12
5 | Izrada zupčaste sokle od poligranitne keramike, uz unutrašnje stepenište, visine 10 cm, u lepku. Obračun po m.
|  | m | 9.2
Svega keramičarski radovi:
XIV MOLERSKO FARBARSKI RADOVI
1 | Bojenje zidova i plafona diprezionom bojom, na novomalterisanoj podlozi, prema odredbama SRPS-a U.F2.013. Podlogu očistiti, poravnati neravnine od isprskanog maltera, naneti impregnaciju a zatim dva puta prevući zidne površine odgovarajućom glet masom, uz potrebna brušenja. Disperzionu boju naneti u dva premaza, osnovni i završni - beli ili u tonu. Boja mora dobro da prijanja, da bude ujednačene inteziteta, bez tragova četke ili valjka. Obračun po m2 obojene površine.
| zidovi | m2 | 263.99
| plafon | m2 | 38.39
2 | Bojenje fasade disprezionom bojom za spoljne radove, prema odredbama SRPS-a U.F2.010. Fasadne površine očistiti, kitovati, grundirati, a zatim fasadnu boju naneti u dva premaza. Tonovi fasadne boje po izboru projektanta. Obračun po m2 obojene površine.
|  | m2 | 110.02
3 | Bojenje bravarije sa nanetim radioničkim osnovnim premazom obuhvata, čišćenje po potrebi, osnovni antikorozivni premaz oštećenih mesta i montažnih varova, dva premaza sintetičkom bojom i jedan emal lakom. (SRPS U.F2.012). Obračun po kg čelične konstrukcije.
|  | kg | 3248
Svega molerskofarbarski radovi:
XV INDUSTRIJSKI POD
1 | Izrada industrijskog, epoksidnog monolitnog poda, sa punilom od kvarcnog peska, koji po svojim karakteristika može da se primenjuje u klanicama i hladnjačama. Obrada podnih površina epoksidnim završnim premazom (Sikaflor 2530W, osnovni sloj Sikaflor 156 ili odgovarajuće). Površinski sloj betonske košuljice se obrusi, nanese se osnovni i zaptivni sloj. Ceo postupak ugradnje poda u pogledu ugrađenog materijala i polaganja poda izvodi se po upustvu proizvođača. Ovračun po m2 obrađenog poda, sa svim potrebnim osnovnim i pomoćnim materijalom.
|  | m2 | 125.18
Svega industrijski pod:
XVI RAZNI RADOVI
1 | Montaža i demontaža fasadne cevaste skele, visine do 20 m, sa vertikalama na 180 cm, sa radnim platformama od fosni. Obračun po m2 vertikalne projekcije skele.
|  | m2 | 317.66
2 | Nabavka potrebnog materijala i izrada spuštenog plafona od Knauf ploča GKF d=12.5 mm, na metalnoj podkonstrukciji, sa osnim rastojenjem sekundarnih profila od 400 mm, a primarnih 1200 mm. Spojeve između ploča bandažirati odgovarajućom trakom i gletovati. Obračun po m2 izvedenog plafona.
|  | m2 | 38.39
3 | Nabavka potrebnog materijala i izrada obloge zida (preko termoizolacionog sloja od mineralne vune, prema negrejanim povrsinama) Knauf ploča GKF d=12.5 mm, na metalnoj podkonstrukciji, sa osnim rastojenjem sekundarnih profila od 400 mm, a primarnih 1200 mm. Spojeve između ploča bandažirati odgovarajućom trakom i gletovati. Obračun po m2 izvedenog plafona.
|  | m2 | 35.53
4 | Levak za prihvat leševa životinja iz specijalizovanog vozila i kipovanje u kontejner u rashladnoj komori, dimenzija 2,62 x 2,54 x 0,28 m. Konstrukciju čini roštilј 50 h 50 cm od kutijastih čeličnih cevi 40.40.3 mm koje se spajaju elektrozavarivanjem. Levak je opremlјen šarkama, oko kojih rotira pri kipovanju, koje se sa dva zavrtnja M 10, sa metalnom tiplom ankeruju u betonsku tavanicu. Čelična konstrukcija se od korozije štiti sa dva premaza temelјnom bojom i dva premaza sintetičkom bojom za metal. Sa suprotne strane su dve ušice Ø10 mm za koje se kači čelični lanac nosivosti 1000 kg. Unutrašnjost levka oblaže se nerđajućim čeličnim limom d=1mm (inox, prohrom), koji se za konstrukcju od kutijastih cevi pričvršćuje pop zakovicama od nerđajućeg čelika.
Ukupna težina čelične konstrukcije od kutijastih cevi je 128,34 kg
Površina čeličnog nerđajućeg lima za oblaganje levka je 7,95 m2
|  | kom. | 1
5 | Levak ispod kapka rashladne komore za usmeravanje sporednih proizvoda životinjskog porekla u jedan ili drugi kontejner, dimenzija 1,82 x 1,14 x 1,65 m. U levku se nalazi klapna koja rotira oko horizontalne osovine, nakon otvaranja kapka na rasladnoj komori ručno se prebacuje u potreban položaj (kukom se zakači okce na klapni). Klapna se izrađuje od šavnih cevi Ø42 x 3,25 mm i kutijastih prifila 40.40.3. i obostrano opšiva nerđajućim čeličnim limom d=1 mm. Konstrukcija levka izvodi se od valјanih profila L 50.50.5, spojenih elektrozavarivanjem. Čelična konstrukcija se od korozije štiti sa dva premaza temelјnom bojom i dva premaza sintetičkom bojom za metal. Konstrukcija levka treba da podnese dinamičke uticaje od tereta od 1 t. Levak se veša za betonski okvir ispod kapka rashladne komore, preko 16 čeličnih tipli M10 opterećenih na smicanje. Unutrašnjost levka oblaže se nerđajućim čeličnim limom d=1mm (inox, prohrom), koji se za konstrukciju od valјanih profila pričvršćuje pop zakovicama od nerđajućeg čelika.
Ukupna težina čelične konstrukcije od kutijastih cevi je 13,00 kg, od šavnih cevi je 6,50 kg a od valјanih profila je 150,00 kg.
Površina čeličnog nerđajućeg lima za oblaganje levka je 11,00 m2 . Obračun kompletno po komadu
|  | kom | 1
6 | Pocinkovani klanični kolosek sa opremom za kačenje životnjskih leševa i pripadajućom električnom dizalicom sa vitlom za čeličnu sajlu nosivosti 2 t. Raspon nosača klaničnog koloseka (odnosno dužina klaničnog koloseka) je 6,0 m.
Nosač koloseka 90 kg,
Kolosek 50 kg,
Dizalica
Oprema za kačenje. Obračun kompleno po komadu
|  | kom. | 1
7 | Nabavka i montaža dvokrilnih hladioničkih vrata, dimenzija 340/330 cm, od pocinkovanog plastificiranog lima, sa termoizolacionim slojem od poliuretanske pene. Rashladni režim komore je 0ºC. Uz vrata se isporučuje ram od profilisanog lima koji se ugrađuje na hladioničke panele. Vrata su snabdevna potrebnim okovom za otvaranje i zatvaranje i grejačem protiv smrzavanja. Obračun po komadu.
|  | kom. | 2
8 | Nabavka i montaža kliznih hladioničkih vrata, sa kliznom šinom za prolaz klaničnog koloseka. Vrata se izrađuju od pocinkovanog obojenog lima, sa termoizolacionim slojem od poliuretanske pene. Rashladni režim prostorije za sekciju je od 0 do +5ºC. Vrata su snabdevena potrebnim okovom, za fiksiranje u zatvorenom položaju i pripadajućom kliznom šinom. Obračun po komadu.
|  | kom. | 1
9 | Nabavka i montaža jednokrilnih hladioničkih vrata za prolaz osoblja, dimenzija 90/210. Vrata se izrađuju od pocinkovanog plastificiranog lima, sa termoizolacionim slojem od poliuretanske pene. Uz vrata se isporučuje ram od profilisanog lima koji se ugrađuje na hladioničke panele Rashladni režim komore je od 0 do +5ºC. Obračun po komadu.
|  | kom. | 1
10 | Nabavka i montaža kapaka na tavanici rashladne komore za ubacivanje sadržaja u kontejnere u komori. Kapci su od pocinkovanog plastificiranog lima, sa termoizolacionim sloje od poliuretanske pene, dimenzija 110/130 cm. Snabdeveni su okovom za otvaranje i zatvaranje i makazama za držanje u otvorenom položaju. Ugrađuju se u ramu od profilisanog lima. Obračun po komadu.
|  | kom. | 1
11 | Nabavka i montaža segmentnih industrijsih vrata, sa otvaranjem na više i slaganjem segmentata ispod plafona. Dimenzije otvora vrata su 360/356 cm. Segmenti su od pocinkovanog, obojenog lima sa izlocaionim jezgrom d=40 mm od poliuretanske pene. Vrata imaju električni pogon i upravljačku kutiju. U jednom segmetu imaju ugrađeno plastično „ostakljenje“. Obračun po komadu, kompletno.
|  | kom. | 1
12 | Završno čišćenje prostorija, sa pranjem keramike, stakala, podova, sanitarnih uređaja i stolarije. Obračun po m2 površine prostorija.
|  | m2 | 189.29
Svega razni radovi:
REKAPITULACIJA
A. GRAĐEVINSKI RADOVI
I | ZEMLJANI RADOVI
II | ZIDARSKI RADOVI
III | BETONSKI I ARM. BETONSKI RADOVI
IV | ARMIRAČKI RADOVI
V | TESARSKI RADOVI
VI | POKRIVAČKI RADOVI
VII | IZOLATERSKI RADOVI
VIII | IZOLACIONI PANELI
B. ZANATSKI RADOVI
IX | STOLARSKI RADOVI
X | LIMARSKI RADOVI
XI | FASADNA STOLARIJA
XII | BRAVARSKI RADOVI
XIII | KERAMIČARSKI RADOVI
XIV | MOLERSKOFARBARSKI RADOVI
XV | INDUSTRIJSKI POD
XVI | RAZNI RADOVI
UKUPNO: | UKUPNO
PDV 20%
UKUPNO SA PDV-om
napomena: ako se u obrascu strukture cene navodi naziv proizvoda, marka ili proizvođač dodaju se reči "ili odgovarajuće"
упутство:у колони "јединичне цене без ПДВ-а" уписати јединичну цену без ПДВ-а , у колони "укупно без ПДВ-а" унети износ који се добија множењем количине и јединичне цене. У колони "јединична цена са ПДВ-ом" исказати цену са ПДВ-ом за наведену ставку и на крају у колони "укупно са ПДВ-ом" уписати износ који се добијаја множењем количине и јединичне цене са ПДВ-ом. На крају унети укупан износ без ПДВ-а, исказати ПДВ и унети износ са ПДВ-ом

## B_HIDROTEHNIČKE INSTALACIJE
OBRAZAC STRUKTURE CENE 404-386/2022-VIII
NA INSTALACIJAMA VODOVODA I KANALIZACIJE
Međuobjekat za privremeno skladištenje
Kat. parcela 19393/3 K.O. Sombor 2
r.b. | OPIS RADOVA | Jedinica mere | Količina | Jedinična cena bez PDV-a | UKUPNO bez PDV-a | Jedinična cena sa PDV-om | Ukupno sa PDV-om
A | INSTALACIJA VODOVODA
I ZEMLJANI RADOVI
1 | Ručni iskop rova za polaganje HDPE cevi, u zemljištu III kategorije sa ravnim stranama i ravnim dnom. Zemlju iz iskopa odbaciti od ivice rova za min 0,50 m. Obračun po m3 iskopa u samoniklom stanju.
| Priključak | m3 | 30,98
|  | m3 | 15,46
2 | Zatrpavanje iskopa zemljom u slojevima do 20 cm, sa ručnim zbijanjem. Obračun po m3 zatrpanog iskopa u zbijenom stanju.
| Priključak | m3 | 30,98
|  | m3 | 3,35
3 | Zatrpavanje rova ispod planiranih saobraćajnica šljunkovitim materijalom. Obračun po m3 u zbijenom stanju.
| Priključak | m3 | 1,00
|  | m3 | 2,40
4 | Nabavka i razastiranje šljunkovitog materijala – sloj čistoće od 10 cm, u jami za vodomerni šaht. Obračun po m3 nasutog materijala.
|  | m3 | 0,81
5 | Deponovanje viška zemljanog materijala na gradilištu, za nasipanje zemljane rampe. Obračun po m3 deponovanog materijala.
| Priključak | m3 | 1
|  | m3 | 12,11
6 | Crpljenje vode iz rova u toku iskopa i montažnih radova. Obračun po času rada pumpe.
|  | h | 1
Svega zemljani radovi:
II GRAĐEVINSKI RADOVI VODOVODA
1 | Betoniranje šahta vodomernog okna, betonom MB 20, unutrašnjih dimenzija 120/150 cm. Dno i zidovi šahta su od nearmirnaog betona d=15cm, a ploča nad šahtom, debljine 15 cm, se armira armaturnom mrežom Q335 u donjoj zoni. Ploče šahtova preko kojih prelaze vozila aramiraju prema statičkom proračunu. Obračun po m3 ugrađenog betona, zajedno sa potrebnom oplatom.
|  | m3 | 1,35
2 | Nabavka i ugradnja liveno gvozdenih poklopaca D 400, prema EN 124. Obračun po postavljenom komadu.
|  | kom | 1
Svega građevinski radovi:
III VODOVOD – MONTERSKI RADOVI
1 | Nabavka, transport, spuštanje u rov, montaža i ispitivanje vodovodnih savitljivih polietilenskih cevi HDPE-80, PN -10 prema EN 12201. Cenom je obuhvaćen sav rad, osnovni i pomoćni materijal. Obračun po m položenog cevovoda.
| Priključak DN 40 | m | 96,83
| DN 90 | m | 22,42
| DN 50 | m | 5,00
| DN 32 | m | 18,57
2 | Nabavka potrebnog materijala i izrada cevnog razvoda unutrašnje protivpožarne hidrantske mreže od pocinkovanih navojnih gvozdenih cevi i potrebnlih fitinga. Spojevi se zaptivaju viticama kučine, natopljene u laneno ulje. Obračun po m.
| DN 80 | m | 2,00
| DN 52 | m | 12,70
3 | Nabavka potrebnog materijala i izrada cevnog razvoda od polipropilenskih cevi potrebnih fazonskih komada (DIN 8077-8078 i DIN 16962) i pomoćnog materijala za pričvrščivanje cevovoda. Cenom je obuhvaćeno sečenje cevi, izrada spojeva, montaža cevovoda u prethodno izvedene šliceve, probijanje otvora za prolaz cevi i izolacija cevi tehničkim filcem. Na promeni pravca cevovoda obezbediti mogućnost dilatacijecevovda zbog temperaturnih dilatacija, ugradnjom elastičnog materijala (purpen, stiropor). Ispred svakog točećeg mesta ugraditi propusni ventil, koji se posebno plaća. Pre zatvaranja šliceva cevovod ispitati na probni pritisak u odgovarajućem trajanju. Obračun po m postavljenog cevovoda, sa svim fazonskim komadima.
| DN 25 | m | 22,80
| DN 20 | m | 17,10
4 | Nabavka i postavljanje zidnog hidranta (tip NH za postavljanje na zid) u crvenoj kutiji dimenzija 500/500/150 mm, sa belim slovom H na vratima. Pruključak hidranta je preko kosog ili kuglastog ventila DN 50. Hidransku opremu čini trevira crevo od 15 m, spojeno na mlaznicu i ventil tlačnom spojkom (SRPS C.D2.300 i 302) i siluminskom mlaznicom (SRPS.C.C2.300). Plaća se sve komplento monitirano po komadu.
|  | kom | 2
5 | Nabavka i montaža vodovnih armatura, za radni pritisak od 10 bara. sa svim potrebnim spojnim i zaptivnim materijalom. Obračun po komadu.
| Propusni ventil DN 50 | kom. | 1
| Propusni ventil sa plovkom DN 50 | kom. | 1
| Propusni ventil DN 90 | kom. | 1
| Propusni ventil DN 25 sa ispusnom slav. | kom. | 2
| Propusni ventil DN 25 | kom. | 1
| Baštenski hidrant DN 25 | kom. | 1
| Propusni ventil sa niklovanom kapom | kom. | 10
| Ugaoni niklovani ventil | kom. | 1
| Niklovana slavina sa prirubnicom DN20 | kom. | 2
6 | Nabavka i montaža vodomerne grupe, koju čine kombinovani vodomer, ( 0.80 l/s sanitarna voda i 10.00 l/s protivpožarna voda, nazivna velicina DN 50/20), propusnog ventila sa ispusnom slavinom, hvatača nečistoća, nepovratnog ventila, vodomera i propusnog ventila (u smeru toka vode). Plaća se sve kompletno.
|  | kom | 1
7 | Nabavka i montaža nadzemnog protivpožarnog hidranta DN 80, NP 10/16, H=1850 mm, sa pripadajućim nadzemnim slobodnostojećim limenim ormanom sa propisanom opremom ( dve mlaznice, dva creva, ključ). Hidrant se priključuje preko liveno gvozdenog luka i zupčastom spojnicom na HD-PE cevovod. Obračun po komadu, kompletno.
|  | kom. | 1
Svega monterski radovi:
IV RAZNI RADOVI
1 | Nabavka, montaža i povezivanje na instalacije uređaja za povišenje pritiska u protivpožarnoj mreži, sa sledećim karaktersitikama: potreban napor H=35 m, količina vode Q=10 l/s, snaga P=2x3 kW. Napajanje iz rezrvoara za protivpožarnu vodu. Signalizacija i upravljanje je lokalno. Obračun kompletno, montiran i ispitan uređaj.
|  | kom. | 1
2 | Ispiranje i dezinfekcija cevovoda, po uspustvu sanitarne službe. U toku ispiranja i dezinfekcije cevovoda sačiniti zapisnik. Plaća se paušalno.
Svega razni radovi:
INSTALACIJA KANALIZACIJE
V ZEMLJANI RADOVI
1 | Kombinovani iskop rova, dubine do 2,00 m, za polaganje kanalizacionih cevi u zemljištu III kategorije, sa ravnim odsecanjem sa strane i sa ravnim dnom. Obračun po m3 iskopa u samonikolom stanju.
| rov | m3 | 21,67
| revizioni silazi | m3 | 9,43
2 | Nabavka i razastiranje sloja peskovitog materijala, u sloju od 10 cm u dnu rova. Nakon polaganja cevi i dovođenja u projektovanu niveletu, cevovod se zasipa sa peskom 10 cm iznad naglavka cevi. Obračun po m3 nasutog materijala.
|  | m3 | 7,99
3 | Nabavka i razastiranje šljunkovitog materijala – sloj čistoće od 15 cm, ispod revizionih silaza i zatrpavanje rova ispod buduće saobraćajnice. Obračun po m3 nasutog materijala.
|  | m3 | 1,39
4 | Zatrpavanje rova, zemljom iz iskopa, u slojevima od 20 cm, sa ručinim ili mehaničkim zbijanjem. Obračun po m3 nasipa u zbijenom stanju.
|  | m3 | 16,11
5 | Deponovanje viška zemlje, sa potrebnim transportom u okviru gradlišta, koji se koristiti za nasip rampe. Obračun po m3 deponovanog materijala.
|  | m3 | 16,15
Svega zemljani radovi:
VI KANALIZACIJA MONTER. RADOVI
1 | Nabavka potrebnog materijala i izrada cevnog razvoda kanalizacije od tvrdih PVC cevi (JUS G.C5.501). Cevi se polažu u pesku po projektovanoj niveleti. Po ispitivanju nepropusnosti cevovoda mogu se zasuti peskom i spojevi između cevi. Zaprivanje je gumenim prsenovima. pošto se cev utisne u naglavaka do kraja, potrebno ju je izvući za 1 cm da bi se omogućilo dilatiranje cevovoda. Obračun po m cevovoda.
| Æ160 | m | 29,96
| Æ125 | m | 10,80
| Æ110 | m | 16,10
| Æ75 | m | 10,93
| Æ50 | m | 8,00
2 | Nabavka i postavljanje ventilacione glave, na vertikalama, sa opšivanjem prodora vertikale kroz krovnu ravan. Obračun po komadu
| Æ125 | kom. | 1
3 | Nabavka i postavljanje podne rešetke, sa niklovanom rešetkom od nerđajućeg lima. Obračun po komadu.
|  | kom. | 1
4 | Nabavka i montaža livenogvozdenih slivnika Ø100. Obračun po komadu
|  | kom. | 4
5 | Nabavka i montaža sifonskog priključka za veš mašinu. Obračun po komadu.
|  | kom. | 1
Svega instalacija kanalizacije:
VI GRAĐEV. RADOVI KANALIZACIJE
1 | Nabavka potrebnog materijala i izrada revizionog silaza kružnog oblika, prečnika 1,00m, prosečne dubine do1,50 m, debljine zida prefabrikovanih prstenova, visine 100, 50 i 25 cm, je 10 cm, . Dno silaza je od betona MB 20, prosečne debljine 20 cm. U dnu silaza se izvodi kineta od sitnozrnog betona, sa zaglađenom površinom. Na vrhu silaza se montira pregabrikovana poklopna ploča sa otvorom Ø600 za montažu liveno gvozdenog poklopca. Obračun po komadu.
|  | kom. | 3
2 | Nabavka i ugradnja liveno gvozdenih poklopaca na šahtovima, D 400, prema EN 124. Obračun po postavljenom komadu.
|  | kom. | 4
3 | Nabavka i ugrađivanje liveno gvozdenih penjalica za šahtove dubine preko 80 cm prema DIN 1212. Penjalice se ugrađuju na međusobnom rastojanju od 30 cm, naizmenično međusobno smaknute za 30 cm. Obračun po komadu.
|  | kom. | 15
4 | Isporuka i montaža separatora masti, protoka od 2 l/s. koji se postavlja na ravnoj površini od nasutog peska. Separator se zasipa peskovitim materijalom. Obračun po komadu.
|  | kom | 1
Svega građevinski radovi:
C | SANITARNI UREĐAJI
VII SANITARNI UREĐAJI
1 | Nabavka i postavljanje WC šolje od fajansa, sa visoko montažnim plastičnim ispiračem, plastičnom sednom daskom i držačem toalet papira. WC šolju pričvrstiti mesinganim zavrtnjima sa plastičnom tiplom, a ispod WC šolje postaviti gumenu podlošku. Vezu sa kanalizacionom cevi izvesti preko gumene mandžetne. Napajanje vodokotlića je preko fleksibilne veze. Plaća se sve kompletno po komadu.
|  | kom. | 1
2 | Nabavka i postavljanje umivaonika od fajansa, približnih dimenzija 60/46 cm, sa hromiranom baterijom za toplu i hladnu vodu, sifonom sa rozetom. Uz umivaonik postaviti plastičnu sapunjaru i držač za peškire. Umivaonik pričvrstiti zavrtnjima M8, preko pocinkovanih limenih držača. Plaća se sve kompletno po komadu.
|  | kom. | 2
3 | Nabavka i postavljanje poliesterske tuš kade, približnih dimenzija 90/90 cm, sa hromiranom baterijom za toplu i hladnu vodu i telefon tušem i plastičnom odlivnom garniturom. Obračun po komadu, kompletno.
|  | kom. | 1
4 | Nabavka i postavljanje umivaonika za sanitaciju od nerđajućeg lima, sa pripradajućom prelivno odlivnom garniturom i senzorskom baterijom. Obračun po komadu, kompletno.
|  | kom. | 2
5 | Nabavka i postavljanje Tiki bojlera od 8 l, sa hromiranom baterijom za toplu i hladnu vodu. Obračun po komadu, kompletno.
|  | kom. | 3
6 | Nabavka i montaža električnog bojera od 80 l, sa sigurnosnim ventilom i gibljivim vezama za priključenje na vodvodnu instalaciju. Obračun sve komplento po komadu
|  | kom. | 2
Svega sanitarni uređaji:
REKAPITULACIJA
RADOVA NA INSTALACIJAMA VODOVODA I KANALIZACIJE
A. | VODOVODNA INSTALACIJA
I | ZEMLJANI RADOVI VODOVODA
II | GRAĐEVINSKI RADOVI VODOVODA
III | VODOVOD – MONTERSKI RADOVI
IV | RAZNI RADOVI
Ukupno vodovodna instalacija:
B. | INSTALACIJA KANALIZACIJE
V | ZEMLJANI RADOVI KANALIZACIJE
VI | KANALIZACIJA – MONTERSKI RADOVI
VI | GRAĐEVINSKI RADOVI KANALAIZACIJE
Ukupno instalacija kanalizacije:
C. | SANITARNI UREĐAJI
VII | SANITARNI UREĐAJI
Ukupno sanitarni uređaji:
UKUPNO:
PDV 20%:
UKUPNO SA PDV-om:
napomena: ako se u obrascu strukture cene navodi naziv proizvoda, marka ili proizvođač dodaju se reči "ili odgovarajuće"

## B_JAMA ZA OTPADNU VODU
OBRAZAC STRUKTURE CENE 404-386/2022-VIII
JAMA ZA OTPADNU VODU
Međuobjekat za privremeno skladištenje
Kat. parcela 19393/3 K.O. Sombor 2
r.b. | OPIS RADOVA | Jedinica mere | Količina | Jedinična cena bez PDV-a | UKUPNO bez PDV-a | Jedinična cena sa PDV-om | Ukupno sa PDV-om
A | JAMA ZA OTPADNU VODU
I ZEMLJANI RADOVI
1 | Mašinski iskop, dubine do 3,00 m, za jamu za otpadnu vodu u zemljištu III kategorije, sa ravnim odsecanjem sa strane i sa ravnim dnom. Obračun po m3 iskopa u samonikolom stanju.
|  | m3 | 43,95
2 | Nabavka i razastiranje sloja šljunkovitog materijala, u sloju od 20 cm u dnu iskopa. Obračun po m3 nasutog materijala.
|  | m3 | 2,92
3 | Zatrpavanje iskopa oko zidova jame, zemljom iz iskopa, u slojevima od 20 cm, sa ručinim ili mehaničkim zbijanjem. Obračun po m3 nasipa u zbijenom stanju.
|  | m3 | 22,13
4 | Deponovanje viška zemlje, sa potrebnim transportom u okviru gradlišta, koji će se koristiti za nasip pampe. Obračun po m3 deponovanog materijala u rastresitom stanju.
|  | m3 | 26,18
Svega zemljani radovi:
II GRAĐEVINSKI RADOVI
1 | Betoniranje donje ploče jame za otpadnu vodu, betonom MB 20, dimenzija 280/280 cm, prosečne debljine 18 cm. Dno jame se izvodi u nagibu od 2% prema muljnoj jami, dimenzija 60/60 cm.Ploča se armira armaturnom mrežom Q335. Obračun po m2 izvedene ploče, zajedno sa potrebnom oplatom i armaturnom mrežom.
|  | m2 | 7,95
2 | Betoniranje zidova jame za otpadnu vodu d=16cm, u dvostranoj oplati, armirana sa armaturnom mrežom Q335, betonom MB 20. Visina zidova je 2,00 m. Obračun po m2 izvedenih zidova, zajedno sa potrebnom oplatom i armaturnom mrežom.
|  | m2 | 21,28
3 | Betoniranje gornje ploče jame za otpadnu vodu, betonom MB 20, dimenzija 280/280 cm, prosečne debljine 16 cm. Ploča se armira armaturnom mrežom Q335. U uglu ploče se ostavlja otvor 80/80 cm. Obračun po m2 izvedene ploče, zajedno sa potrebnom oplatom i armaturnom mrežom.
|  | m2 | 7,31
4 | Zidanje šahta, u dimenzijama otvora na gornjoj ploči, do visine okolnog terena, punom opekom u debljini od 12 cm, u cementom malteru. Sa unutrašnje strene spojnice ispuniti malterom i zgladititi (dersovati). Obračun po m2 ozidanog zida.
|  | m2 | 1,10
5 | Nabavka i ugradnja liveno gvozdenog poklopaca na jami, D 400, prema EN 124. Obračun po postavljenom komadu.
|  | kom | 1
6 | Nabavka i ugradanja ulivne kanalizacione PVC cevi Ø160. Obračun po komadu.
|  | kom. | 1
Svega građevinski radovi:
REKAPITULACIJA
RADOVA NA JAMI ZA OTPADNU VODU
A.
I | ZEMLJANI RADOVI
II | GRAĐEVINSKI RADOVI
UKUPNO:
PDV 20%:
UKUPNO SA PDV-om:
napomena: ako se u obrascu strukture cene navodi naziv proizvoda, marka ili proizvođač dodaju se reči "ili odgovarajuće"

## B_REZERVOAR ZA PP VODU
OBRAZAC STRUKTURE CENE 404-386/2022-VIII
NA REZERVOARU ZA PROTIVPOŽARNU VODU
Međuobjekat za privremeno skladištenje
Kat. parcela 19393/3 K.O. Sombor 2
r.b. | OPIS RADOVA | Jedinica mere | Količina | Jedinična cena bez PDV-a | UKUPNO bez PDV-a | Jedinična cena sa PDV-om | Ukupno sa PDV-om
A | REZERVOAR ZA PROTIVPOŽARNU VODU
I ZEMLJANI RADOVI
1 | Mašinski iskop, dubine do 2,00 m, za jamu za otpadnu vodu u zemljištu III kategorije, sa ravnim odsecanjem sa strane i sa ravnim dnom. Obračun po m3 iskopa u samonikolom stanju.
|  | m3 | 89,26
2 | Nabavka i razastiranje sloja peskovitog materijala, u sloju od 20 cm u dnu iskopa, pre postvljanja polietilenskog rezervoara za protivpožarnu vodu i zasipanje istim materijalom između rezervora i iskopa. Peskoviti materijal se nasipa prema upustvu proizvođača rezrevoara, do nivoa postojećeg terena. Obračun po m3 nasutog materijala.
|  | m3 | 47,28
3 | Zasipanje zemljom iz iskopa, rezervoara zbog zaštite od smrzavanja, u slojevima od 20 cm, sa ručinim ili mehaničkim zbijanjem. Kosine nasipa ispanirati u nagibu 1:1,5. Obračun po m3 nasipa u zbijenom stanju.
|  | m3 | 48,09
4 | Deponovanje viška zemlje, sa potrebnim transportom u okviru gradlišta, koji će se koristiti za nasip pampe. Obračun po m3 deponovanog materijala u rastresitom stanju.
|  | m3 | 41,17
Svega zemljani radovi:
II MONTERSKI RADOVI
1 | Nabavka, transport i postavljanje cisterne za protivpožarnu vodu, zapremine 72 m3, od polietilena visoke gustine (PEHD) i polipropilena, izrađene tehnologijom spiralnog motanja i zavarivanja plastike. Rezervoar opremiti menlohom sa poklopcem, prirubnicom za punjenje DN 50, prirubnicom DN 80 za cevovod do uređaja za povšenje pritiska vode i oduškom DN 80. Obračun po komadu, kompletno.
|  | kom. | 1
Svega monterski radovi:
REKAPITULACIJA
RADOVA NA REZERVOARU ZA PROTIVPOŽARNU VODU
A.
I | ZEMLJANI RADOVI
II | MONTERSKI RADOVI
UKUPNO:
PDV 20%:
UKUPNO SA PDV-om:
napomena: ako se u obrascu strukture cene navodi naziv proizvoda, marka ili proizvođač dodaju se reči "ili odgovarajuće"

## C_EE INSTALACIJE
OBRAZAC STRUKTURE CENE 404-386/2022-VIII
EE INSTALACIJE
Međuobjekat za privremeno skladištenje
Kat. parcela 19393/3 K.O. Sombor 2
Napomena:
sve mere proveriti neposredno pre ugradnje priključak objekta nije predmet ovog projekta
A | JAKA STRUJA
r.b. | OPIS RADOVA | Jedinica mere | Količina | Jedinična cena bez PDV-a | UKUPNO bez PDV-a | Jedinična cena sa PDV-om | Ukupno sa PDV-om
1 | Isporuka i ugradnja kablovskog priključnog ormana KPO sl. tipu EV-1P komplet sa postoljima nožastih osigurača i osiguračima. | kom | 2
2 | Isporuka i polaganje kabla:
| PP00 4x10mm2( od KPO-a do GRO-a) | m | 3
| NHXH FE 180 E90 5x2.5mm | m | 10
3 | Isporuka i polaganje instalacionih kablova u zid ispod maltera.Komplet sa izradom žlebova u zidu.U cenu je uračunato i povezivanje u GRO-u.
| -PP-Y 3x1,5mm2 | m | 200
| -PP-Y 5x1,5mm2 | m | 70
| -PP-Y 3x2,5mm2 | m | 160
| -PP00-Y 5x2,5mm2 | m | 60
4 | Iskop rova dimenzija 0.4x0.8x50m u zemlji III kategorije za postavljanje napojnog kabla za vagarsku kućicu.
| Ovom stavkom je predviđeno i zatrpavanje rova sa nabijanjem zemlje u slojevima i vračanje terena u prvobitno stanje nakon polaganja kablova. | m3 | 16
5 | Isporuka i polaganje kabla u prethodno iskopan rov
PP00 4x4mm2( od GRO do RO-a vagarske kućice )
| Komplet sa izradom suvih završnica i povezivanjem na oba kraja. | m | 45
6 | Isporuka i postavljanje zaštitnih PVC cevi fi110mm na mestima ispod betona i saobračajnica. | m | 45
7 | Isporuka i postavljanje vinudurit štitnika za mehaničku zaštitu kablova. | kom | 50
8 | Isporuka i postavljanje signalne trake iznad kabla, a na dubini od 0.4m. | m | 50
9 | Isporuka i postavljanje kablovskih oznaka na betonskim stubićima za regulisan teren. | kom. | 4
10 | Izrada geodetskog snimka trase kablova od strane ovlašćenog geodete. | kom. | 1
11 | Ispitivanje položenog kabla od strane ovlašćenog preduzeća. | kom. | 1
12 | Isporuka i povezivanje signalnog kabla J-Y(St)Y 4x2x0,8mm2 za daljinsku komandu sistema hlađenja. | m | 60
13 | Isporuka i montaža dvopolne OG priključnice(IP54) 230V za na zid , ugrađena u zid do odvojnog dela. | kom | 5
14 | Isporuka i montaža jednopolne OG sklopke(IP54) 230V za na zid , ugrađena u zid do odvojnog dela. | kom | 5
15 | Isporuka i montaža serijske OG sklopke(IP54) 230V za na zid , ugrađena u zid do odvojnog dela. | kom | 2
16 | Isporuka i montaža jednopolne OG sklopke sa indikacijom(IP54) 230V za na zid , ugrađena u zid do odvojnog dela. | kom | 2
17 | Isporuka i montaža jednoplne sklopke 230V za u zid. | kom | 1
18 | Isporuka i montaža serijske sklopke 230V za u zid. | kom | 2
19 | Isporuka i montaža naizmenične sklopke 230V za u zid. | kom | 6
20 | Isporuka i montaža dvopolne priključnice 230V za u zid. | kom | 8
21 | Isporuka i postavljanje šine za izjednačavanje potencijala komplet sa ormaričem. | kom | 1
22 | Isporuka i polaganje provodnika za izjednačavanje potencijala od glavne sabirnice do vodovodne instalacije , gasne instalacije do RO i ostalih metalnih masa koje u normalnom pogonu nisu pod naponom.Provodnik se polaže u zaštitmim cevima.
| - P-Y 1x6mm2 | m | 20
| - P-Y 1x10mm2 | m | 30
23 | Isporuka i ugradnja svetiljke slične tipu:
| -102 BP 4x18W "Intra Lighting" | kom. | 4
| -7211 A HID DE 150W "Intra Lighting" | kom. | 4
| -5700 2x28W "Intra Lighting" | kom. | 32
| - PANIK 1x8W, IP65 | kom. | 1
| - PANIK 1x8W, IP40 | kom. | 3
| -ZA-15,60W dihtovana | kom. | 1
| -PA-15,60W dihtovana | kom. | 4
Svetiljke se isporučuju komplet sa rasvetnim telima i svim pretećim i dodatnim priborom za montažu.
23 | Isporuka i postavljanje glavnog razvodnog ormana GRO u zaštiti min IP54 izradjenog od 2x dekapiranog lima plastificiranog, sa vratima i bravicom za zaključavanje. Orman plastificirati, a vrata premostiti zaštitnom pletenicom. U RO-u će biti ugradjena sledeća oprema:
| -zaštitni uređaj diferencijane struje ZUDS 63/0,03A | kom | 1
| -automatski osigurači sa C karakteristikom 10kA | kom | 45
| -glavni grebenasti prekidač 1-0-2 (4G63-53-U) | kom | 1
-bakarne sabirnice , kleme, noseće ploće brojila, pertinaks ploće i ostali sitan materijal.
| Sve komplet povezano i postavljeno prema jednopolnoj šemi RO-a. | komplet | 1
24 | Izdavanje stručnog nalaza o pregledu i ispitivanje električnih instalacija od strane ovlašćenog preduzeća | paušalno
25 | Ostali sitan nespecificiran montažni materijal | po potrebi
UKUPNO:
B | GROMOBRANSKA INSTALACIJA
Sva gromobranska oprema je slična tipu HERMI.
"ili odgovarajuće"
r.b. | OPIS RADOVA | Jedinica mere | Količina | Jedinična cena bez PDV-a | UKUPNO bez PDV-a | Jedinična cena sa PDV-om | Ukupno sa PDV-om
PRIHVATNI SISTEM
1 | Provodnik prihvatnog sistema tip AH2 90200, (HERMI), izrađen od legiranog aluminijuma Ø10mm pun presek. Montira se na tipskim nosačima sa dva vijka. | m | 40
2 | Slemenski i krovni nosač za montažu na limeni krovni pokrivač ili termoizolovani panel tip SON 16 11622 (HERMI) izrađen od nerđajućeg čelika, komplet sa vijkom, podloškom i dvostrukim zaptivačem. | kom | 33
3 | Kontaktni element tip KON 04A 50522 (HERMI) izrađen od nerđajućeg čelika za međusobno povezivanje provodnika prihvatnog sistema. | kom | 4
4 | Kontaktni element za prelaz provodnika preko olučne horizontale tip KON 06 60122 (HERMI) izrađen od nerđajućeg čelika. Predviđen za povezivanje olučne horizontale na prihvatni sistem. Pritezanje se vrši vijcima. | kom | 4
5 | Kontaktni element tip KON 05 80518 (HERMI) izrađen od nerđajućeg čelika. Predviđen za povezivanje provodnika prihvatnog sistema na metalne mase. | kom | 4
6 | Isporuka i ugradnja uksnog komada tip KON02 40122 (HERMI) za povezivanje trake 25x4 i žice Al fi10mm | kom | 4
SPUSNI PROVODNICI
7 | Isporuka i ugradnja trake FeZn 20x3mm od merno rastavnog spoja do krova tj olucne horizontale. | m | 35
8 | Isporuka i ugradnja uksnog komada-Merni spoj tip KON01 50422 (HERMI)za povezivanje zavarene trake 25x4 i trake zemljovoda 25x4mm. | kom | 4
9 | Cevna obujmica tip KON10A 700358 (HERMI) dimenzija Ø120mm izrađena od nerđajućeg čelika. Predviđena za povezivanje zemljovoda FeZn 25x4mm i olučne vertikale. | kom | 4
10 | Isporuka i ugradnja zidnog mernog ormarića sl. tipu ZON05A (HERMI) | kom | 4
UZEMLJENJE
11 | Traka za izvođenje temeljnog uzemljivača FeZn 25x4mm izrađena od pocinkovanog gvožđa. Traka se postavlja u temelj. Pričvršćuje se uz pomoć komada KON09 za armaturu. | m | 75
12 | Traka za izvođenje uzemljivača FeZn 25x4mm izrađena od pocinkovanog gvožđa. Traka se postavlja o objekta do vagarske kućice. | m | 55
13 | Kontaktni element za međusobno povezivanje trake tip KON 01 50422 (HERMI) izrađen od nerđajućeg čelika. Predviđen za međusobna povezivanja i povezivanja zemljovoda na temeljni uzemljivač | kom | 10
UKUPNO:
B | INSTALACIJA TELEFONA
r.b. | OPIS RADOVA | Jedinica mere | Količina | Jedinična cena bez PDV-a | UKUPNO bez PDV-a | Jedinična cena sa PDV-om | Ukupno sa PDV-om
1 | Isporuka i ugradnja u zid izvodnog telefonskog ormana sa rastavnim i spojnim regletama sa konektorskim elementima | kom | 1
2 | Izrada instalacije telefona postavljanjem dve instalacione cevi fi16mm.U jednu se postavlja provodnik J-Y(St)Y 2x2x0,8mm | m | 20
3 | Isporuka i polaganje PVC cevi fi 50mm od pomocnog TT okna do ormana na objektu, cevi se postavljaju dvostruko .Ovom stavkom je obuhvaceno i kopanje rova sa vracanjem zemljišta u prvobitno stanje nakon polaganja cevi. | m | 20
4 | Isporuka i montaža telefonske priključnice za u zid . | kom | 1
5 | Ispitivanje i povezivanje celokupne instalacije kao i davanje upotrebne dozvole od strane PTT. | paušalno
UKUPNO:
REKAPITULACIJA
A | INSTALACIJA JAKE STRUJE
B | GROMOBRANSKA INSTALACIJA
C | SLABA STRUJA
UKUPNO:
PDV 20%:
UKUPNO SA PDV-om:
napomena: ako se u obrascu strukture cene navodi naziv proizvoda, marka ili proizvođač dodaju se reči "ili odgovarajuće"

## D_MASINSKE INSTALACIJE
OBRAZAC STRUKTURE CENE 404-386/2022-VIII
r.b. | OPIS RADOVA | Jedinica mere | Količina | Jedinična cena bez PDV-a | UKUPNO bez PDV-a | Jedinična cena sa PDV-om | Ukupno sa PDV-om
INSTALACIJE RASHLAĐIVANJA I VENTILACIJE
1. | Pripremni radovi, sagledavanje projekta, organizacija gradilišta i uvođenje u posao | pauš. | 1
2. | Nabavka, isporuka i montaža rashladnog agregata u split izvedbi, tehničkih karakteristika kao proizvod iz klase UNIBLOCK DB-D model MDB235TD01 proizvođača "ZANOTTI" ili odgovarajuće, nazivne rashladne snage 5982/6910 W pri temperaturi prostora 0/5 °C i spoljnoj temperaturi 35 °C, pozicijom predviđeno:
— | pozicioniranje spoljne i unutrašnje jedinice, komplet sa potrebnim nosačima i osloncima
— | izrada termički izolovanih cevovoda Cu cevima Ø22/Ø10, (max. 30 m), komplet sa potrebnim fitingom, cevnom armaturom, pomoćnim i potrošnim materijalom
— | izradu cevovoda za odvod kondenzata od plastičnih cevi od unutrašnje jedinice do spoljnjeg zida
— | električno povezivanje
— | ispitivanje instalacije prema tehničkim uslovima sa izradom zapisnika, vakumiranje cevovoda
— | programiranje kontrolera, puštanje u rad, obuka korisnika i izrada zapisnika o prvom puštanju u rad i primopredaji | kpt. | 3
3. | Nabavka, isporuka i montaža aksijalnog ventilatora tehničkih karakteristika kao proizvod model HXM-250 proizvođača "S&P" ili odgovarajuće, u opsegu isporuke:
— | aluminijumska nadpritisna žaluzina tip PER-250 CR | kpt. | 2
4. | Završni radovi, čišćenje gradilišta, transport i ostali troškovi, predaja dokumentacije i objekta | pau. | 1
UKUPNO:
PDV:
UKUPNO SA PDV-om:
napomena: ako se u obrascu strukture cene navodi naziv proizvoda, marka ili proizvođač dodaju se reči "ili odgovarajuće"

## E_KOLSKA VAGA I MERNA KUCICA
OBRAZAC STRUKTURE CENE 404-386/2022-VIII
KOLSKA VAGA I MERNA KUĆICA
Međuobjekat za privremeno skladištenje
Kat. parcela 19393/3 K.O. Sombor 2
napomena: obavezno popuniti označeno polje sa opisom ponudjenog dobra
r.b. | OPIS RADOVA | Jedinica mere | Količina | Jedinična cena bez PDV-a | UKUPNO bez PDV-a | Jedinična cena sa PDV-om | Ukupno sa PDV-om | opis ponudjenog dobra, proizvodjač, teh.karakteristike,tip, nosivost
A | KOLSKA VAGA
Isporuka i montaža mosne prenosive kolske vage, mernog opsega do 30000 kg, sa dužinom mosta do 10 m, širinom od 3 m. Vaga se montira na ravnoj betonskoj podlozi, u maksimalnom poprečnom nagibu od 5%. Visina navoza je 40 cm koji se navoznim rampama sa obe strane vage. Plaća se sve kompletno po komadu.
|  | kom | 1
Izrada i montaža merne kućice vage, dimenzija u osnovi 2,50 x 3,00m. Konstrukija merne kućice je od kutijastih cevi 50.50.3. spojenih elektrozavarivanjem i zavrtnjima na gradilištu. Konstrukcija se ankeruje u pripremljni betonski plato zavrnjima M10 sa metalnom tiplom, kojima je obezbeđena od pomeranja pri delovanju vetra. Fasadna obloga kućice je fasadnih panela (obostrano pocinkovani plastificirani lim d=0,60 mm, sa izolacionom ispunom od 50 mm). Krov je jednovodni od krovnih panela (spoljni pocinkovani plastificirani lim TR 40/330/06, sa izolacionom ispunom od 50 mm). Spojevi panela na uglu i ivice se opšivaju profilisanim limom, u istoj boji kao paneli. Kućica je sa prednje i delimično sa jedne bočne strane fiksno zastakljena, jednostruko. Ulazna vrata, na bočnoj strani su zastakljena u gornjem delu (u visini prozora) a dole imaju ispunu. Snabdevena su potrebnim okovom za otvranje i usadnom bravom sa cilindričnim uloškom. Plaća se sve kompletno po komadu.
|  | kom. | 1
Ukupno kolska vaga i merna kućica:
napomena: ako se u obrascu strukture cene navodi naziv proizvoda, marka ili proizvođač dodaju se reči "ili odgovarajuće"

## F_ZEMLJANA RAMPA
OBRAZAC STRUKTURE CENE 404-386/2022-VIII
NA PRILAZNOJ ZEMLJANOJ RAMPI
Međuobjekat za privremeno skladištenje
Kat. parcela 19393/3 K.O. Sombor 2
r.b. | OPIS RADOVA | Jedinica mere | Količina | Jedinična cena bez PDV-a | UKUPNO bez PDV-a | Jedinična cena sa PDV-om | Ukupno sa PDV-om
na kat. parceli 19393/3 K.O. Sombor 2
A | ZEMLJANA RAMPA
I ZEMLJANI RADOVI
1 | Priprema i uređenje terena za građenje, sa skidanjem humusnog sloja u debljini od 10 do 20 cm i ukljanjanje rastinja i otpada sa horizontalnim transportom humusa na privremenu deponiju na gradilištu. Obračun po m2 pripremljenog terena.
|  | m2 | 360,00
2 | Ručni iskop za temelje potpornog zida, širine do 1,00 m u zemljištu III kategorije, dubine do 2 m, sa ravnim stranama i ravnim dnom iskopa. Zemlju potrebnu za zatrpavanje deponovati na privremenoj deponiji na gradilištu. Obračun po m3 iskopanog samoniklog tla.
|  | m3 | 28,39
3 | transport zemljanog materijala, pogodnim za izradu nasipa rampe, sa privremene deponije na gradilištu. Obračun po m3 materijala u rastresitom stanju.
|  | m3 | 300,44
4 | Nabavka i transport peskovitog zemljanog materijala, sa kamenom sitnezi, pogodnim za izradu nasipa rampe, sa pozajmišta udaljenog do 5 km.. Obračun po m3 materijala u rastresitom stanju.
|  | m3 | 360,09
5 | Nasipanje, razastiranje i zbijanje zemljanog materijala, mašinskim putem, u slojevima debljine do 30 cm, do postzanja modula zbijenosti od 30 MPa. Obračun po m3 nasipa u zbijenom stanju
|  | m3 | 564,56
6 | Humusiranje kosina zemljane rampe, koje će biti zatravljene, nasipanjem i planiranje sloja humusnog materijala po kosini, u debljini od 10 do 20 cm. Korsiti se humus sa privremene deponije na gradilištu. Obračun po m2 humusirane površine.
|  | m2 | 188,40
7 | Planiranje kosina nasipa, sa tačnošću ±5 cm. Obračun po m2 planirane površine.
|  | m2 | 188,40
8 | Nasipanje, razastiranje i planiranje tamponskog sloja od šljunka, prirodne granulacije, ispod temelja potpornog zida. Obračun po m3 nasutog materijala.
|  | m3 | 5,01
Svega zemljani radovi:
II BETONSKI I ARM. BETONSKI RADOVI
1 | Betoniranje temeljnih traka betonom MB 20. Temeljna stopa se betonira u iskopu.
Obračun po m3 ugrađenog betona.
|  | m3 | 13,36
2 | Betoniranje potpornih zidova u debljini od 25 cm, betonom MB 20, u dvostranoj oplati, armiranih dvostano armaturnom mrežom Q 188. Obračun po m2 betonskog zida, bez opalte i armature
|  | m2 | 68,34
Svega betonski radovi:
III ARMIRAČKI RADOVI
1 | Nabavka, ispravljanje, čišćenje, savijanje betonskog gvožđa i transport, montaža i vezivanje na gradilištu. Količine date u predemeru radova su aproksimativne, a tačne količine će biti date u detaljima armature. Obračun po kg ugrađene armature.
| MAG 500/560 | kg | 1816
Svega armirački radovi:
IV TESARSKI RADOVI
1 | Izrada oplate od rezane jelove građe. Oplata treba biti stabilna, ravna i izvedena tačno prema projektovanim kotama. Obračun po m2 vidljive površine betona u oplati.
|  | m2 | 137,08
Svega tesarski radovi:
REKAPITULACIJA
A. GRAĐEVINSKI RADOVI
I | ZEMLJANI RADOVI
II | BETONSKI I ARM. BETONSKI RADOVI
III | ARMIRAČKI RADOVI
IV | TESARSKI RADOVI
UKUPNO:
PDV 20%:
UKUPNO SA PDV-om:
napomena: ako se u obrascu strukture cene navodi naziv proizvoda, marka ili proizvođač dodaju se reči "ili odgovarajuće"

## F_SAOBRACAJNICE I PLATO
OBRAZAC STRUKTURE CENE 404-386/2022-VIII
Prilazne saobraćajnice, parkinga, platoa i pešačke staze
Međuobjekat za privremeno skladištenje
Kat. parcela 19393/3 K.O. Sombor 2
r.b. | OPIS RADOVA | Jedinica mere | Količina | Jedinična cena bez PDV-a | UKUPNO bez PDV-a | Jedinična cena sa PDV-om | Ukupno sa PDV-om
I | PRIPREMNI RADOVI
1 | Obležavanje trase
Geodetsko obeležavanje trase i osiguranje elementarnih tačaka van trase, nanošenje i snimanje profila, sa održavanjem geodetskog obeležavanju tokom izvođenja radova. Obračun po km obeležene trase.
|  | m | 129,95
Svega pripremni radovi:
II | ZEMLjANI RADOVI
1 | Mašinski iskop zemlјanog materijala III kategorije, u širokom otkopu, sa utovarom i prevozom zemlјe u okviru gradlišta. Deo zemlјanog materijila deponovati na privremenoj deponiji na gradilištu, za nasipanje rampe. Obračun je po m3 iskopa u samonikolom stanju.
| Saobraćajnica i plato | m³ | 224,38
| Parking | m³ | 15,60
| Pešačka staza | m³ | 29,92
2 | Planiranje i valјanje postelјice, do postizanja ravnosti ±3 cm i modula stišlјivosti od Mc=25MN/m². Obračun po m2.
| Saobraćajnica i plato | m2 | 641,09
| Parking | m2 | 52,00
3 | Odlaganje viška zemlje iz iskopa, na privremenoj deponiji na gradilištu, za nasipanje prilazne rampe. Obračun po m3 deponovanog materijala u rastresitom stanju
|  | m³ | 296,42
4 | Nasipanje, razastiranje i grubo planiranje zemlјanog materijala, sa privremene deponije na gradlištu, na bankinama. Obračun po m³ naispa.
|  | m³ | 16,55
Svega zemlјani radovi:
III | DONJI NOSEĆI SLOJ
1 | Izrada donjeg nosećeg sloja, od šlјunka granulacija 0-63 mm prosečne deblјine oko 25 cm, sa razastiranjem i mehanizovanim zbijanjem. Obračun po m³ nasipa u zbijenom stanju.
| Saobraćajnica i plato | m³ | 160,27
| Parking | m³ | 10,40
| Pešačka staza | m³ | 19,95
Svega donji noseći sloj:
IV | KONSTRUKCIJA GORNјEG NOSEĆEG SLOJA
1 | Izrada betonske kolovozne konstrukcije d=15 cm, betonom MB 20, lakoarmirane armaturnom mrežom Q 188, sa poprečnim dilatacijama na 4-5 m, u deblјini od 15 cm. Obračun po m2 izvedenog kolovoza.
|  | m² | 598,82
2 | Nabavka i polaganje sivih betonskih ivičnjaka 18/24 cm, na ulaznoj rampi. Ivičanjaci se polažu na sloju betona MB 20. Nakon polaganja spojnice između ivičnjaka fugovati. Obračun po m postavljanih ivičanjaka.
|  | m | 60,00
Konstrukcija gornjeg nosećeg sloja:
V | TROTOAR I PARKING
1 | Izrada zastora od vibropresovanih betonskih elementa, debljine 6 cm, na podlozi od peska debljine 5 cm. Postavljani zastor zbija se vibropločama površine 0,35 do 0,50 m², centrifugalnom silom od 16-20 kN, frekvencijom od 75/100 Hz. Spojnice između elemenata ispuniti zametlavanjem peska. Obračun po m² postavljaneog zastora.
| Pešačka staza | m3 | 100,47
| Parking | m3 | 50,00
2 | Nabavka i polaganje sivih betonskih ivičnjaka 12/18 cm. Ivičanjaci se polažu na sloju betona MB 20. Nakon polaganja spojnice između ivičnjaka fugovati. Obračun po m postavljanih ivičanjaka.
| Pešačka staza | m2 | 97,56
| Parking | m2 | 20,00
Svega pešačka staza i parking:
REKAPITULACIJA
I | PRIPREMNI RADOVI
II | ZEMLjANI RADOVI
III | DONјI NOSEĆI SLOJ
IV | KONSTRUKCIJA GORNјEG NOSEĆEG SLOJA
V | TROTOAR I PARKING
UKUPNO:
PDV 20%:
UKUPNO SA PDV-om:
napomena: ako se u obrascu strukture cene navodi naziv proizvoda, marka ili proizvođač dodaju se reči "ili odgovarajuće"

## F_OGRADA
OBRAZAC STRUKTURE CENE 404-386/2022-VIII
OGRADA LOKACIJE MEĐUOBJEKTA ZA SPŽP
Međuobjekat za privremeno skladištenje
Kat. parcela 19393/3 K.O. Sombor 2
r.b. | OPIS RADOVA | Jedinica mere | Količina | Jedinična cena bez PDV-a | UKUPNO bez PDV-a | Jedinična cena sa PDV-om | Ukupno sa PDV-om
I ZEMLJANI RADOVI
1 | Obeležavanje i iskolčavanje ograde. Plaća se paušalno.
|  | m | 168.4
2 | Ručni iskop za temeljne stope stubova ograde, u zemljištu III kategorije, dubine do 0,80m, na tačnom međusobnom rastojanju. Obračun po m3 iskopanog samoniklog tla
|  | m3 | 11.26
3 | Ručni iskop rovova u zemljištu III kategorije, širine 30 cm, dubine 30 cm. Obračun po m3 iskopa samoniklog tla.
|  | m3 | 12.27
4 | Zatrpavanje rovova, zemljom iz iskopa, u slojevima od 20 cm, za mehaničkim zbijanjem vibro-sredstvima. Obračun po m3 u zbijenom stanju.
|  | m3 | 6.13
5 | Deponovanje viška zemlje, na gradilištu, za potrebna nasipanja. Obračun po m3 deponovanog materijala.
|  | m3 | 20.35
6 | Nasipanje tamponskog sloja od šljunkovitog materijala, ispod temeljne stope, u debljini od 10 cm. Obračun po m3 u zbijenom stanju.
|  | m3 | 6.89
Svega zemljani radovi:
II GRAĐEVINSKI RADOVI
1 | Betoniranje temeljnih stopa ograde, betonom MB 20. Betoniranje se izvodi u dve etape, u prvoj se temeljna jama ispunjava do nivoa na kome se postavlja čelični stub ograde. Nakon toga postavljaju se stubovi ograde po pravcu i po visini. Obračun po m3 ugrađenog betona.
|  | m3 | 7.42
2 | Betoniranje temeljne grede ograde, preseka 16/40 cm u dvostranoj oplati, armiran sa ±2Ø10. Obračun po m3 ugrađenog betona, zajedno sa potrebnom oplatom i armaturom.
|  | m3 | 10.77
Svega građevinski radovi:
III BRAVARSKI RADOVI
1 | Nabavka potrebnog materijala, sečenja, transport i bojenje stubova ograde, od šavnih cevi okruglog preseka. Stubovi za ogradu visine 2,00 m izvode se od pocinkovanih cevni Ø60,3x 3,65 mm. Obračun po kg stvarne težine.
|  | kg | 960.9
2 | Nabavka i postavljanje »Univezal« pletiva, sa provlačenjem kroz pletivo i zatezanjem pocinkovane žice Ø3 mm, po horizontali i dijagonalno, prema gafičkom prilogu. Obračun po m postavljanog pletiva, za visinu ograde od 2,00 m.
|  | m | 160.9
3 | Nabavka potrebnog materijala i izrada dvokrilne kapije od cevnog materijala Ø60,3x 3,65 mm. Krilo vrata je dimenzija 3.20 x 2.20 i ima dijagonalnu zategu. Stub kapije je od cevi Ø108 x 3.6. Kapiju snabdeti potrebnim okovom za fiksiranje u otvorenom i zatvorenom položaju i ušicama za zaključavanje katancem. Ispuna krila je od unuverzal pletiva. Obračun po kg.
| dim 6,40x2,20 m | kg | 198.2
4 | Nabavka potrebnog materijala i izrada kapije, za prilaz pešaka, od cevnog materijala Ø60,3x 3,65 mm. Krilo vrata je dimenzija 1.00x2.20 m. Stub kapije je od cevi Ø108 x 3.6. Kapiju snabdeti potrebnim okovom za fiksiranje u otvorenom i zatvorenom položaju i ušicama za zaključavanje katancem. Ispuna krila je od univerzal pletiva. Obračun po kg.
|  | kg | 63.28
Svega bravarski radovi:
REKAPITULACIJA
I | ZEMLJANI RADOVI
II | GRAĐEVINSKI RADOVI
III | BRAVARSKI RADOVI
UKUPNO:
PDV:
UKUPNO SA PDV-om:
napomena: ako se u obrascu strukture cene navodi naziv proizvoda, marka ili proizvođač dodaju se reči "ili odgovarajuće"

## G__OPR I SRED ZA ZAST OD POZ
OBRAZAC STRUKTURE CENE 404-386/2022-VIII
OPREMA I SREDSTVA ZA ZAŠTITU OD POŽARA
Međuobjekat za privremeno skladištenje
Kat. parcela 19393/3 K.O. Sombor 2
r.b. | OPIS RADOVA | Jedinica mere | Količina | Jedinična cena bez PDV-a | UKUPNO bez PDV-a | Jedinična cena sa PDV-om | Ukupno sa PDV-om
1 | Nabavka aparata za gašenje početnih požara, tipa S-9, kapaciteta 9 kg izrađenih u skladu sa SRPS Z.C2.035 ili SRPS EN 5 |  | kom | 3
UKUPNO:
PDV:
UKUPNO SA PDV-om:
napomena: ako se u obrascu strukture cene navodi naziv proizvoda, marka ili proizvođač dodaju se reči "ili odgovarajuće"

## REKAPITULACIJA
OBRAZAC STRUKTURE CENE 404-386/2022-VIII
REKAPITULACIJA- UKUPNA VREDNOST RADOVA
MEĐUOBJEKAT ZA PRVREMENO SKLADIŠTENJE SPŽP
naručilac | GRAD SOMBOR
Lokacija: | kat. parc. 19393/3 K.O. Sombor -2
A. | GRAĐEVINSKO ZANATSKI RADOVI
B. | HIDROTEHNIČKE INSTALACIJE
JAMA ZA OTPADNU VODU
REZERVOAR ZA P.P. VODU
C. | ELEKTROENERGETSKE INSTALACIJE
D. | MAŠINSKE INSTALACIJE
E. | KOLSKA VAGA I MERNA KUĆICA
F. | SPOLJNO UREĐENJE
- Zemljana rampa
- Saobraćajnice i plato
- Ograda
G. | OPREMA I SREDSTVA ZA ZAŠTITU OD POŽARA
UKUPNO:
PDV 20%:
UKUPNO SA PDV-om:
napomena: ako se u obrascu strukture cene navodi naziv proizvoda, marka ili proizvođač dodaju se reči "ili odgovarajuće"