## AG radovi
ОБРАЗАЦ СТРУКТУРЕ ЦЕНЕ БР. НАБАВКЕ 10/2026
PREDMER I PREDRAČUN GRADJEVINSKO ZANATSKIH RADOVA
poz | Opis | J.M. | Količina | Cena po JM | Svega
1 | DEMONTAŽE I RUŠENJA
1.01 | Obijanje i uklanjanje završnih slojeva bazena. Sve slojeve ukloniti, prikupiti, utovariti na kamion i odvesti na gradsku deponiju. Obračun po m2 finalno uklonjenih slojeva. | m2 | 1869.5725
1.02 | Obijanje i uklanjanje cementne košuljice do AB ploče bazena. Cementnu košuljicu pažljivo obiti , prikupiti, utovariti na kamion i odvesti na gradsku deponiju. Obračun po m2 porušene cementne košuljice. | m2 | 1253.7525
1.03 | Obijanje i uklanjanje sloja za pad i hidroizolacije prelivnog kanala. Pažljivo porušiti sve elemente do betonske ploče i zida u svemu prema projektu. Obračun po m1 porušenog sloja za pad. | m1 | 156.36
1.04 | Demontaža i uklanjanje prelivne PVC rešetke oko bazena. Sve demontirati utovariti u kamion i odvesti na gradsku deponiju. Obračun po m dužnom uklonjene prelivne rešetke. | m1 | 156.36
1.05 | Demontaža postojećih cevovoda. Utovar i odvoženje cevovoda na gradsku deponiju | pauš
1 | UKUPNO DEMONTAŽE I RUŠENJA
2 | PRIPREMNI I IZOLATERSKI RADOVI
2.01 | Priprema podloge - izvodi se čišćenjem bazena, pranjem pod visokim pritiskom, brušenjem podloge i uklanjanjem cementnog mleka, usisavanjem i ponovnim pranjem podloge, kako bi se uklonile sve nečistoće koje mogu izazvati smanjenu adheziju narednih slojeva. Pod pripremom podloge podrazumevaju se i sledeći radni koraci: popunjavanje ostecenja i prodora epoksidnim malterom, antikoroziona zaštita armature i sanacija segregacije. Obračun po m2 obrađene površine. | m2 | 1869.5725
2.02 | Pranje zidova i poda bazenske školjke. Obračun po m2. | m2 | 1869.5725
2.03 | Izrada cementne košuljice sa dodacima vlakana i Keraplast Eco P6 latex materijal ili ekvivalentno sa nanošenjem SN veze na podlogu. Debljina cementne košuljice 10 cm. Obračun po m2. | m2 | 1305.1137
2.04 | Malterisanje unutrašnjih zidova reparaturnim malterom sa nanošenjem prajmera maksimalna debljina na zidovima do 1,5 cm | m2 | 315.42
2.05 | Malterisanje unutrašnjeg i spoljnog oboda bazena, zidova prelivnog kanala bazena, malterisanje reparaturnim malterom sa nanošenjem prajmera maksimalna debljina na zidovima do 1,5 cm | m1 | 615.6
2.06 | Obrada oko mlaznica, prodora reflektora, slivnika pravljenjem utora oko prodora zaptivanje trajno elastičnim kitovima i obrada epoxy dvokomponentnim materijalima. Obračun po broju prodora | kom | 42
2.07 | Popunjavanje dilatacija na cementnoj košuljici trajno elastičnim kitovima, postavljanjem dilatacionih traka Aquastop 100 ili ekvivalentno sa prethodnim popunjavanjem trajno elastičnim Nanocil Eco silikonom. Proizvođač "Kerakoll" Italija ili ekvivalentno. Obračun pao m2 cementne košuljice | m2 | 1305.1137
2.08 | Izrada hidroizolacije poda i zidova bazena. Dvokomponentni elastični mineralni materijal na bazi cementnog veziva i elastifikatora za premošćavanje mikro pukotina. Izvodi se u dva sloja sa utapanjem staklene mrežice celom površinom u prvi sloj. Drugim slojem je neophodno pokriti celu staklenu mrežicu. Debljina celog sistema 2-4 mm . Nanoflex I antialkalna mrežica AR1 proizvođač "Kerakoll" ili ekvivalentno. Obračun po m2 | m2 | 1569.1725
2.09 | Izrada hidroizolacije oboda bazena i prelivnog kanala. Dvokomponentni elastični mineralni materijal na bazi cementnog veziva i elastifikatora za premošćavanje mikro pukotina. Izvodi se u dva sloja sa utapanjem staklene mrežice celom površinom u prvi sloj. Drugim slojem je neophodno pokriti celu staklenu mrežicu. Debljina celog sistema 2-4 mm . Nanoflex I antialkalna mrežica AR1 proizvođač "Kerakoll" ili ekvivalentno. Obračun po m1 | m1 | 770.02
2 | UKUPNO PRIPREMNI I IZOLATERSKI RADOVI
3 | KERAMIČARSKI RADOVI
Pločice postaviti u skladu sa važećim Aquatics standardom u pogledu dimenzija (bazena i pločica), boje i hrapavosti pločica a sve u saglasnosti sa odobrenjem odgovornog projektanta.
3.01 | Nabavka materijala, transport i postavljanje bazenskih pločica od porcelana tipa SERA POOL ili ekvivalentno na zidove i pod bazena na fleksibilnom lepku za bazene BioLab no limit ili ekvivalentno i fugovanje epoxy fug masom u boji po izboru investitora iz palete boja proizvođača "Kerakoll" ili ekvivalentno. | m2 | 1565
3.02 | Postavljanje profilisanih preliva od porcelana tipa SERA POOL ili ekvivalentno u bazenu - unutrašnji obod bazena. Profilisane prelive za vodu postaviti na fleksibilnom lepku za bazene BioLab no limit ili ekvivalentno i fugovanje epoxy fug masom u boji po izboru investitora iz palete boja proizvođača "Kerakoll" ili ekvivalentno. Postavljeni prelivi moraju biti horizontalni. U cenu ulazi i nabavka pločica. Obračun po m1 postavljenih preliva. | m1 | 151.8
3.03 | Postavljanje profilisanih preliva od porcelana tipa SERA POOL ili ekvivalentno u bazenu - spoljni obod bazena. Profilisane prelive za vodu postaviti na fleksibilnom lepku za bazene BioLab no limit ili ekvivalentno i fugovanje epoxy fug masom u boji po izboru investitora iz palete boja proizvođača "Kerakoll" ili ekvivalentno. Postavljeni prelivi moraju biti horizontalni. U cenu ulazi i nabavka pločica. Obračun po m1 postavljenih preliva. | m1 | 156.36
3.04 | Postavljanje profilisanih pločica od porcelana tipa SERA POOL ili ekvivalentno za nogostup u bazenu - po obodu bazena. Pločice postaviti na fleksibilnom lepku za bazene BioLab no limit ili ekvivalentno i fugovanje epoxy fug masom u boji po izboru investitora iz palete boja proizvođača "Kerakoll" ili ekvivalentno. Postavljene pločice moraju biti horizontalne. U cenu ulazi i nabavka pločica. Obračun po m1 postavljenih pločica. | m1 | 151.8
3.05 | Nabavka materijala, transport i postavljanje bazenskih pločica u prelivnom kanalu na fleksibilnom lepku za bazene BioLab no limit ili ekvivalentno i fugovanje epoxy fug masom u boji po izboru investitora iz palete boja proizvođača "Kerakoll" ili ekvivalentno. Obračun po m1 postavljenih pločica. Posebno računata svaka vertikala i horizontala | m1 | 461.86
3.06 | Završno pranje i čišćenje sve postavljene keramike. Obračun po m2. | m2 | 1869.5725
3 | UKUPNO KERAMIČARSKI RADOVI
UKUPNA VREDNOST RADOVA bez PDV-a:
PDV (RSD):
UKUPNO sa PDV-om (RSD):

## Bazenska Tehnika
TIP BAZENA: Otvoreni olimpijski bazen
Bazenska tehnika
RB | Pozicija | količina | jedinica | cena (RSD) | ukupno (RSD)
(A) RAZVOD OKO BAZENA
1 | Mlaznica za uzorkovanje - nabavka i transport
Tip: Nozbart ili odgovarajuće
Materijal: ABS
| Priključak Ø63 | 6 | kom
1b | Ugradnja pozicije | 6 | kom
2 | Mlaznica za usisivač - nabavka i transport
Tip: Acqua Source ili odgovarajuće
Materijal: ABS
| Priključak Ø63 | 6 | kom
2b | Ugradnja pozicije | 6 | kom
3 | Filtraciona mlaznica - nabavka i transport
Tip: Myrtha Pools ili odgovarajuće
Materijal: PVC telo mlaznice
| Priključak Ø90 | 20 | kom
3b | Ugradnja pozicije | 20 | kom
4 | Usisna rešetka - nabavka i transport
Tip: Mar Piscine ili odgovarajuće
Materijal: INOX
| Priključak Ø90 | 10 | kom
4b | Ugradnja pozicije | 10 | kom
5 | Cevi, fitinzi, armature, lepak, odmašćivač
Tip: Effast, FIP, Lareter ili odgovarajuće
| Komplet cevi, fitinga i armatura od PVC-a, za pritisak od 10 bara, za povezivanje instalacija od bazena do tehničke prostorije i kompenzacionog rezervoara. Pozicija obuhvata: Cev Ø63 mm-400 m Cev Ø90 mm-30 m Cev Ø125 mm-30 m Cev Ø225 mm-100 m Cev Ø280 mm-270 m Cev Ø315 mm-260 m Dvodelno sedno Ø315-125 mm-20 kom Koleno Ø63 mm-15 kom Koleno Ø125 mm-40 kom Koleno Ø280 mm-8 kom Koleno Ø315 mm-8 kom Spojnica Ø90 mm-20 kom Spojnica Ø280 mm-15 kom Spojnica Ø315 mm-5 kom Kratka redukcija Ø225-160-90 mm-10 kom Kratka redukcija Ø280-225-160-90 mm-10 kom Kratka redukcija Ø315-280-2 kom T-komad Ø63 mm-8 kom T-komad Ø280 mm-2 kom T-komad Ø315 mm-1 kom Ručni leptir ventil Ø280-2 kom Ručni kugla ventil Ø90 mm-30 kom | 1 | kpl
5b | Ugradnja pozicije | 1 | kpl
6 | Pribor i materijal za vešanje i fiksiranje - nabavka i transport
Tip: Hilti ili odgovarajuće
| Komplet pribora i materijala za vešanje i fiksiranje | 1 | kpl
6b | Ugradnja pozicije | 1 | kpl
UKUPNO (A): |  |  |  |  | 0
(B) TAKMIČARSKA OPREMA
27 | Čaure - nabavka i transport
Tip: Astral Pool ili ekvivalentno
Čaure za ugradnju u beton
Materijal: Inox
Visina čaure: 120 mm
| Predviđeno za cev D.43 | 86 | kom
27b | Ugradnja pozicije | 86 | kom
28 | Čaure - nabavka i transport
Tip: Astral Pool ili ekvivalentno
Čaure za ugradnju u beton
Materijal: Inox
Visina čaure: 120 mm
| Predviđeno za cev D.48 | 8 | kom
28b | Ugradnja pozicije | 8 | kom
29 | Držač staze sa ušicama - nabavka i transport
Tip: Astral Pool ili ekvivalentno
Držač staze sa ušicama za ugradnju u čauru
Materijal: Inox
| Predviđeno za čauru D.43 | 86 | kom
29b | Ugradnja pozicije | 86 | kom
30 | Držač staze sa ušicama - nabavka i transport
Tip: Astral Pool ili ekvivalentno
Držač staze sa ušicama za ugradnju u čauru
Materijal: Inox
| Predviđeno za čauru D.48 | 8 | kom
30b | Ugradnja pozicije | 8 | kom
31 | Nosač lopte - nabavka i transport
Tip: Malmsten ili ekvivalentno
| Najlonski konopac 20m. Okca u podu AISI 316 | 1 | kpl
31b | Ugradnja pozicije | 1 | kpl
32 | Startni blokovi - nabavka i transport
Tip: Malmsten ili ekvivalentno
Startni blokovi u skladu sa FINA standardima
Dimenzije gazišta: 500x700 mm
Materijal gazišta: Polipropilen, anti slip
| Numeracija blokova uključena u isporuku | 20 | kom
32b | Ugradnja pozicije | 20 | kom
33 | Platforma za startne blokove - nabavka i transport
| Tip: Malmsten ili ekvivalentno | 51.2 | m
33b | Ugradnja pozicije | 51.2 | m
UKUPNO (B):
Ukupno A + B bez PDV-A (RSD):
PDV (RSD):
UKUPNO A + B sa PDV-om (RSD):

## REKAPITULACIJA
ОБРАЗАЦ СТРУКТУРЕ ЦЕНЕ - РЕКАПИТУЛАЦИЈА БР. НАБАВКЕ 10/2026
Наручилац: Привредно друштво Спортски центар Нови Београд д.о.о Београд, ул. Аутопут за Загреб 2
REKAPITULACIJA
Poz | Opis | Cena
1 | Gradjevinsko zanatski radovi
2 | Bazenska tehnika
UKUPNO bez PDV-a:
PDV:
UKUPNO sa PDV-om:
Понуђач: ________________________________________________________________________________
__________________________________________________________________________________________
(фирма, седиште, адреса, ПИБ, МБ, текући рачун, телефон, име лица за контатк, телефакс)
Укупном ценом треба обухватити цену за изведене радове, материјал, транспортне трошкове као и све остале зависне трошкове везане за реализацију радова који су предмет јавне набавке за коју се подноси понуда.
Напомена: Образац структуре цене привредни субјекти треба да попуне, чиме потврђују да прихватају његове елементе.