## Лист1
OBRAZAC STRUKTURE CENE - Javna nabavka broj 000643435 2024 07500 009 003 405 001 - Izvođenje radova na rekonstrukciji objekta Narodne biblioteke u Užicu
| I PRIPREMNI RADOVI | Jedinica mere | količina | Jed.cena bez pdv-a | Ukupna cena bez pdv-a
1 | Montaža i demontaža zaštitne metalne ograde, oko gradilišta, visine 2,00 m sa kapijama
za ulaz radnika. Ogradu pravilno ankerovati i ukosničiti da ne dođe do prevrtanja. Koristi
se za sve vreme trajanja radova i plaća jedanput, bez obzira da li se demontira i ponovo
montira u toku radova. Na ogradu postaviti table sa upozorenjem za prolaznike. Obračun
| po m2 ograde. | m2 | 185 |  | 0
0
2 | Izrada i postavljanje tabli obaveštenja da se izvode građevinski radovi, sa osnovnim |  |  |  | 0
| podacima o objektu, izvođaču, investitoru i projektantu. Tabla je dimenzija |  |  |  | 0
| 200x300x20cm. Obračun po komadu table. | kom | 1 |  | 0
0
3 | Montaža i demontaža metalne cevaste skele za radove u svemu prema važećim |  |  |  | 0
| propisima i merama zaštite na radu. Skela mora biti statički stabilna, ankerovana za |  |  |  | 0
| objekat, propisno uzemljena. Na svakih 2.0m visine postaviti radne platforme od fosni. Sa |  |  |  | 0
| spoljne strane platformi postaviti fosne na kant. Celokupnu površinu skele pokriti jutanim |  |  |  | 0
| ili PVC zastorima. Skelu prima i preko dnevnika daje dozvolu za upotrebu statičar. Koristi |  |  |  | 0
| se za sve vreme trajanja radova. Obračun po m2 montirane skele. | m2 | 430 |  | 0
0
4 | Čišćenje i uređenje gradilišta po završetku svih radova. U toku radova izvršiti više puta |  |  |  | 0
| grubo čišćenje gradilišta sa prenosom šuta na gradsku deponiju. Plaća se jedanput, bez |  |  |  | 0
| obzira na broj čišćenja. Obračun po m2. | m2 | 450 |  | 0
0
УКУПНО : |  |  |  |  | 0
| II DEMONTAŽE , RUŠENJA I ZANATSKI RADOVI | Jedinica mere | količina | Jed.cena bez pdv-a | Ukupna cena bez pdv-a
1 | Pažljiva demontaža fasadne drvene stolarije - prozora. Cenom obuhvaćena demontaža, utovar i odvoz na deponiju koju odredi nadzorni organ. Obračun po kom.
| prozor do 2m2 | kom | 3 |  | 0
| prozor od 2-5m2 | kom | 5 |  | 0
| prozor vieći od 5m2 | kom | 7 |  | 0
2 | Pažljiva demontaža prozora i portala od metalnih profila i ispunom od jednostrukog stakla.metalni portal veliki 380/650cm |  |  |  | 0
| Obračun po kom | kom | 2 |  | 0
0
3 | Iznošenje postojećeg nameštaja, iz prostora koji se adaptira. Nameštaj deponovati u magacin koji odredi investitor. |  |  |  | 0
| Obračun po m2 površine prostorije | m2 | 450 |  | 0
4 | Rušenje podnih i zidnih keramičkih pločica. Sav šut prikupiti, izneti iz objekta i odvesti na deponiju.Jediničnom cenom obuhvatiti i zaštitu PVC folijom knjige od prašine. |  |  |  | 0
| Obračun po m2 | m2 | 56 |  | 0
5 | Demontaža drvene pregrade u suterenu. Sav šut prikupiti, izneti iz objekta i odvesti na deponiju.Jediničnom cenom obuhvatiti i zaštitu PVC folijom knjige od prašine. |  |  |  | 0
| Obračun po m2 | m2 | 12 |  | 0
6 | Izrada hidroizolacije poda jednokomponentnim penetrirajućim premazom sa pripremom podloge (brušenje podlupljenih delova i krpljenje većih rupa, premaz podlogom) sa dizanjem uz zidove 15cm. |  |  |  | 0
| Obračun po m2 razvijene površine | m2 | 42 |  | 0
7 | Nabavka materijala transport i popločavanje podova keramičkim pločicama domaće proizvodnje, I klase, na lepak preko pripremljene podloge, sa fugovanjem fugmasom. Izbor i slog pločice po izboru investira. |  |  |  | 0
| Obračun po m2 | m2 | 38 |  | 0
5 | Nabavka materijala transport i oblaganje zidova keramičkim pločicama domaće proizvodnje, I klase, postavljenih na lepak preko pripremljene podloge, sa fugovanjem fugmasom. Izbor i slog pločice po izboru investitora. |  |  |  | 0
| Obračun po m2 | m2 | 25 |  | 0
5 | Nabavka materijala transport i izrada sokle h=15cm od podnih keramičkih pločica u prostorijama gde je pod od keramike, a zid malterisan. Fugne uklapati i fugovati fugmasom. |  |  |  | 0
| Obračun po m1 | m1 | 25 |  | 0
5 | Nabavka, transport materijala i izrada unutrašnjeg pregradnog zida sa obostranom gipskartonskom oblogom, zajedno sa jednovremenim postavljanjem termoizolacije d=5cm. Obloga obostrana od dvostrukog sloja vlagootpornih gips kartonskih ploča, d=12,5mm. |  |  |  | 0
Jediničnom cenom obuhvatiti nabavku i ugradnju PVC vrata 90/205.
| Obračun po m2 | m2 | 15 |  | 0
5 | Nabavka materijala i malanje-bojenje, sa prethodnim gletovanjem, omalterisanih zidova i plafona sa disperzivnom bojom, u tonu po izboru. |  |  |  | 0
| Obračun po m2 | m2 | 150 |  | 0
5 | Rekonstrukcija vodovodne mreže sa nabavkom i ugradnjom lavaboa u prostoriji za pranje knjiga |  |  |  | 0
| Obračun po kom | kom | 1 |  | 0
5 | Nabavka materijala i izrada nove elektroinstalacije u knjigoveznici. Pozicijom obuhvaćeno i postavljanje prekidača i utikača na odgovarajuće pozicije kao i postavljanje LED panela. |  |  |  | 0
| Obračun po m2 | m2 | 35 |  | 0
0
UKUPNO: |  |  |  |  | 0
| III GRAĐEVINSKA STOLARIJA | Jedinica mere | količina | Jed.cena bez pdv-a | Ukupna cena bez pdv-a
OPIS:
V GRAĐEVINSKA STOLARIJA
Nova fasadna stolarija radi se po uzoru na postojeću, u pogledu veličine, podele i proporcija. Sva fasadna stolarija predviđena je od
aluminijumskih profila sa termoprekidom i ispunom od trostrukog niskoemisionog climaguard stakla, osim kod pos 15 i 15’ gde je
predviđeno dvostruko niskoemisiono climaguard staklo. Pojedine pozicije su predviđene sa sigurnosnim staklom. Sa spoljašnje
strane aluminarija se radi u drvo hrast efektu, a sa unutrašnje strane crna mat plastifikacija – fiksne pozicije, a otvarajući delovi u
crnoj mat plastifikaciji RAL 7021. Pojedine pozicije su kompletno i sa spoljašnje i sa unutrašnje strane u crnoj mat plastifikaciji RAL
7021. Fasadna stolarija u svemu prema šemama. Po potrebi predvideti čeličnu podkonstrukciju od adekvatnih čeličnih profila
u zoni spuštenog plafona kao vezu između prozorskih portala i međuspratne tavanice. U projektu su korišćeni fasadni profili
tipa Alumil Smartia M7 ili odgovarajući, prozorski profili Alumil Smartia S67 ili odgovarajući, vrata iz sistema Alumil Smartia MD67 ili
odgovarajući, i aluminijumski profili bez termoprekida za unutrašnje pozicije tipa Alumil Comfort M 9400 ili odgovarajući.
Fasadna konstrukcija "zid zavesa" od fasadnih aluminijumskih profila u sistemu ALUMIL SMARTIA M7.
Vidna širina profila stuba i rigle je 50 mm. Stub i rigla su iste dubine sa minimalnom tehnološkom razlikom od max. 1 mm. Potrebnu
dubinu profila izabrati na osnovu statičke analize opterećenja i rastera.Sa spoljne strane konstrukcije vidne pokrivne kape od
aluminijuma, po vertikali pravougaone forme dubine 15 mm, a po horizontali dubine 13,5 mm. U fasadnu konstrukciju se mogu
integrisati sve konstrukcije za prozore i vrata.
Tehničke karakteristike zid zavese po SRPS EN 13830:
Propustljivost vazduha EN12152: klasa AE (>600 Pa)
Vodonepropusnost EN12154: RE 1200 (1200 Pa)
Otpornost na pritisak vetra EN 13116: 2000 / -2500 Pa
Toplotna provodljivost profila EN 10077-2: Uf 1,0 - 2.3 W/m2K.
Profil je zaštićen procesom plastifikacije (sublimacije) u boji (dezenu drveta) po izboru projektanta i investitora. Kvalitet plastifikacije
dokazati sertifikatima Qualicoat Seaside.
Okovi testirani u sistemu profila, sa otvaranjem prema datoj šemi. Boja okova i ručice po izboru projektanta i investitora iz
standardne kataloške ponude proizvođača sistema. Otpornost okova na koroziju klasa 5. Okovi moraju imati garanciju od minimum 5
godina.
Pozicija je zastakljena trostukim termoizolacionim staklom tipa 4-6 mm+14-16 + 4-6 mm+14-16+33.2-44.2 mm, Ug=0,7 W/m2/K, sa
PVC distancerom za staklo sa poboljšanim termičkim karakteristikama.
Pozicija 15 i 15’ je zastakljena dvostrukim termoizolacionim staklom tipa 6-8 mm + 14-16 mm+ 33.2 - 44.2 mm, Ug=1,0 W/m2K sa
PVC distancerom za staklo sa poboljšanim termičkim karakteristikama.
Potrebnu debljinu stakla dimenzionisati u zavisnosti od veličine otvora, izloženosti uticajima i traženoj zvučnoj izolaciji. Maksimalna
debljina stakla 54 mm.
Puna netransparentna polja zid zavese sastoje se od termoizolacionog panela sa oblogom od aluminijumskog lima debljine 2mm,
ispunom od tvrdo presovane termoizolacije i unutrašnjom oblogom od aluminijumskog lima debljine 2mm, u boji i završnoj obradi
profila. Panel mora dihtovati po čitavom obodu polja. Otvaranje prozora je manuelno ili automatsko (motori).
Ugradnja fasadnih profila se vrši posredstvom sistemskih aluminijumskih ili posebno projektovanih čeličnih pocinkovanih anker ploča.
Svi čelični delovi konstrukcije treba da su toplo cinkovani (klasa antikorozivne zaštite C3).Prilikom ugradnje izbeći direktan dodir
čelika i aluminijuma.Svi čelični elementi i ostali elementi za fiksiranje pozicije,opšivni elementi,kao i materijal za hidro izolaciju su
sastavni deo pozicije.
Montažu vršiti prema "RAL" sistemu montaže uz obaveznu primenu svih elemenate koji su predviđeni istom.
Ukupan koeficijent prolaza toplote za celu poziciju mora biti Uw=1.1 - 1,5 W/m2/K (dokazati proračunom i priložiti dokaze).
Proizvođač je dužan da definiše način ugradnje radioničkim crtežima na koje je obavezan da dobije saglasnost naručioca,odnosno
projektanta.Pri izradi i montaži pozicije poštovati sve preporuke od strane proizvođača profila.Izvođač je dužan dostaviti atestnu
dokumentaciju usaglašenu sa EN standardima.
Prozor od aluminijumskih profila sa termoprekidom tipa ALUMIL SMARTIA S67. Konstruktivna dubina rama (širina štoka) 67 mm i
dubina krila 75 mm. Termo prekid je od poliamida širine 30 mm sa dodatnim termoizolacionim punjenjem po potrebi. Po obimu
staklo-paketa predvideti termoizolacioni material tipa AlumilNormaflex ili slično koji povečava termičku stabilnost sistema. Nivo
zaptivanja je EPDM gumama u tri nivoa i centralnom gumom po “Aluseal” sistemu (centralna guma sa zavrsetkom “makaza”).
Tehničke karakteristike konstrukcije po SRPS EN 14351-1:
Propustljivost vazduha EN026, EN12207: klasa 4
Vodonepropusnost EN1027, EN12208: klasa E900, E1200
Otpornost na pritisak vetra EN12210, EN12211: klasa C4/B4
Toplotna provodljivost profila EN 10077-2: Uf = 1,5 - 2,6 W/m2/K.
Profil je zaštićen procesom plastifikacije (sublimacije) u boji (dezenu drveta) po izboru projektanta i investitora. Kvalitet plastifikacije
dokazati sertifikatima Qualicoat Seaside.
Okovi testirani u sistemu profila, sa otvaranjem prema datoj šemi. Boja okova i ručice po izboru projektanta i investitora iz
standardne kataloške ponude proizvođača sistema.
Nosivost okova 130 kg, maksimalno 150 kg.
Otpornost okova na koroziju klasa 5.
Broj ponovljenih ciklusa otvaranja / zatvaranja 15000 ciklusa.
Okovi moraju imati garanciju od minimum 5 godina.
Tamo gde je to predviđeno projektom obezbediti automarsko otvaranje prozora motorom radi ventilacije i/ili odimljavanja
Pozicija je zastakljena trostukim termoizolacionim staklom tipa 4 mm+14+4+14+6 mm, Ug=0,7W/m2/K, sa PVC distancerom za
staklo sa poboljšanim termičkim karakteristikama.
Potrebnu debljinu stakla dimenzionisati u zavisnosti od veličine otvora i izloženosti uticajima.
Puni delovi su sa ispunom od aluminijumskog lima debljine 1,5 mm obostrano, u boji profila, sa slojem tvrdo presovane
termoizolacije.
Ukupan koeficijent prolaza toplote za celu poziciju Uw=1.5 W/m2K ili manji (dokazati proračunom i priložiti dokaze).
Ugradnju vršiti preko slepog rama ili čeličnih držača. Prilikom ugradnje izbeći direktan dodir čelika i aluminijuma. Svi čelični elementi
i ostali elementi za fiksiranje pozicije,opšivni elementi, kao i materijal za termičku i hidro izolaciju po obodu otvora su sastavni deo
pozicije. Montažu vršiti prema "RAL" sistemu montaže uz obaveznu primenu svih elemenata koji su predviđeni istom.
Proizvođač je dužan da definiše način ugradnje radioničkim crtežima na koje je obavezan da dobije saglasnost naručioca, odnosno
projektanta. Pri izradi i montaži pozicije poštovati sve preporuke od strane proizvođača profila. Izvođač je dužan dostaviti atestnu
dokumentaciju usaglašenu sa EN standardima
1.Proizvodnja i ugradnja fasadnih aluminijumskih portala sa ispunom od stakla. Bravarija
se izrađuje od visokokvalitetnih aluminijumskih profila koji su sa termoprekidom - ravnih
linija, plastificirani, boja crna mat RAL 7021 ili kombinovano dvobojni (kod kojih je fiksni
okvir spolja drvo efekat hrast, unutra crna mat, a krila crna mat plastifikacija obostrano).
Tip profila Alumil S67 i MD 67 ili adekvatni. Koeficienat toplotne provodljivosti za okvir
Uf=1.5-2.6 W/m2K i Uf=1.0-2.3W/m2K.
Portali su zastakljeni trostrukim termoizolacionim staklo paketom - climaguard
niskoemisiono punjeno argonom konfiguracije tipa 4-6mm+14+4+14+4-6mm. Koeficient
toplotne provodljivosti stakla Ug=0.7 W/m2K. Koeficijent toplotne provodljivosti za ceo
portal manji od Uw=1.5 W/m2K.
Ugradnja portala vrši se posredstvom čeličnih držača. Okov: sistemski, u svemu prema
kataloškoj specifikaciji proizvođača sistema, u skladu sa dimenzijama otvora. Prozore
dihtovati trajno elastičnom EPDM gumom. Portali se sastoje od fiksnih elemenata,
elemenata koji se otvaraju - način otvaranja okretno nagibni, nagibni, horizontalni pivot,
dimenzije i način otvaranja definisani su u šemama stolarije.
Sve mere proveriti na licu mesta. Cenom obuhvatiti i sav pomoćni materijal potreban za
ugradnju. Obračun po kom ugrađene pozicije.
| pos 6 jednodelni prozor 70/70cm |  |  |  | 0
| tip profila Alumil S67 ili adekvatni |  |  |  | 0
| ispuna trostruki staklo paket 4/14/4/14/6mm |  |  |  | 0
| boja crna mat RAL 7021 |  |  |  | 0
| otvaranje nagibno sa polugom za otvaranje | kom | 2 |  | 0
0
| pos 8 višedelni prozor 380/60cm |  |  |  | 0
| tip profila Alumil S67 ili adekvatni |  |  |  | 0
| ispuna trostruki staklo paket 4/14/4/14/6mm |  |  |  | 0
| boja dvobojno - drvo efekat hrast i crna mat RAL 7021 |  |  |  | 0
| otvaranje nagibno sa polugom | kom | 5 |  | 0
0
| pos 9 višedelni prozor 380/185cm |  |  |  | 0
| tip profila Alumil S67 ili adekvatni |  |  |  | 0
| ispuna trostruki staklo paket 4/14/4/14/6mm |  |  |  | 0
| boja dvobojno - drvo efekat hrast i crna mat RAL 7021 |  |  |  | 0
| otvaranje bočna polja horizontalni pivot, srednje fiks | kom | 5 |  | 0
0
| pos 13 višedelni prozor 160/70cm |  |  |  | 0
| tip profila Alumil S67 ili adekvatni |  |  |  | 0
| ispuna trostrukistaklo paket 4/14/4/14/6mm |  |  |  | 0
| boja crna mat RAL 7021 |  |  |  | 0
| otvaranje nagibno sa polugom za otvaranje | kom | 1 |  | 0
2.Proizvodnja i ugradnja fasadne zid zavese od aluminijumskih profila sa ispunom od
stakla. Bravarija se izrađuje od visokokvalitetnih aluminijumskih profila koji su sa
termoprekidom - ravnih linija, plastificirani, boja crna RAL 7021. Tip profila Alumil M7 ili
adekvatni. Sastoji se od nosećih vertikalnih i horizontalnih profila širine 50mm i dubine u
vertikalnom i horizontalnom pravcu prema statičkom opterećenju i rasteru. Aluminijumska
konstrukcija se fiksira na dodatnu čeličnu konstrukciju, dimenzije profila prema statičkom
proračunu. Čelična konstrukcija se plastificira u istu boju kao i alu profili. Sa spoljne strane
konstrukcije vidne pokrivne kape od aluminijuma, pravougaone forme. Koeficienat
toplotne provodljivosti okvira Uf=1.0-2.3 W/m2K.
Staklo paket se montira sa spoljašnje strane pomoću specijalnih profila širine 50mm koji
se prekrivaju poklopnim profilima širine 50mm i dubine 16-20mm. Montaža nosećih
vertikalnih I horizontalnih profila vrši se sistemskim kotvama predvidjenim za ovaj sistem.
Portali su zastakljeni dvostrukim termoizolacionim staklo paketom - climaguard
niskoemisiono punjeno argonom konfiguracije 6/16/6mm. Koeficient toplotne provodljivosti
stakla Ug=1.0 W/m2K. Koeficijent toplotne provodljivosti za ceo portal manji od Uw=1.5
W/m2K.
Preko izloga postavlja se ,,maska" koja u potpunosti prati dimenzije postojećeg prozora.
Maska je od čeličnog ili aluminijumskog lima koji je sečen pomoću vodenog mlaza
(waterjet). Lim se tačkasto kači za kape profila fasade pomoću pop-nitni, a na sam lim se
postavlja lajsna koja imitira srebrnu lajsnu koja postoji na postojećim prozorima.
Staklo uraditi po uzoru na postojeće i originalno, sa istim šarama.
NAPOMENA:
Pre skidanja postojeće stolarije izvršiti njeno detaljno merenje, jer se nova izvodi u
potpunosti po uzoru na postojeću.
Sve mere proveriti na licu mesta. Cenom obuhvatiti i sav pomoćni materijal potreban za
ugradnju. Obračun po kom ugrađene pozicije.
pos 15' fiksni portal u holu 380/650cm
tip profila Alumil M7 ili adekvatni
ispuna dvostruki staklo paket 6/16/6mm sa šarama po uzoru na
postojeće
boja crna mat RAL 7021 profila, maska preko profila crna mat RAL
7021, sa alu lajsnama po obodu eloksiranim u boji prirodnog
aluminijuma
| fiksno | kom | 1 |  | 0
| maska waterjet pos 15' | kom | 1 |  | 0
pos 15'' fiksni portalu holu 380/650cm
tip profila Alumil M7 ili adekvatni
ispuna dvostruki staklo paket 6/16/6mm sa šarama po uzoru na
postojeće
boja crna mat RAL 7021 profila, maska preko profila crna mat RAL
7021, sa alu lajsnama po obodu eloksiranim u boji prirodnog
aluminijuma
| fiksno | kom | 1 |  | 0
| maska waterjet pos 15'' | kom | 1 |  | 0
UKUPNO: |  |  |  |  | 0
REKAPITULACIJA:
| PRIPREMNI RADOVI |  |  |  | 0
| DEMONTAŽE , RUŠENJA I ZANATSKI RADOVI |  |  |  | 0
| GRAĐEVINSKA STOLARIJA |  |  |  | 0
| UKUPNO dinara bez PDV-a |  |  |  | 0
| Iznos pdv-a |  |  |  | 0
| UKUPNO dinara sa PDV-om |  |  |  | 0